## PLANILHA ORCAMENTARIA
ITEM | CÓDIGO | DESCRIÇÃO | FONTE | UND | QUANTIDADE | PREÇO UNITÁRIO R$ | PREÇO TOTAL R$
1 | PAVIMENTAÇÃO | [5 empty] | 653853.88
1.1 | RUA : OFICIAL DE JUSTIÇA VICENTE GREGÓRIO ANTÃO | [5 empty] | 131448.58
1.1.1 | SERVIÇOS PRELIMINARES | [5 empty] | 1119.52
1.1.1.1 | PRO-46870444 | PLACA INDICATIVA DA OBRA EM CHAPA DE AÇO GALVANIZADO (4,0M X 2,0M) | Composições Próprias | M² | 8 | 139.94 | 1119.52
1.1.2 | SERVIÇOS DE TERRAPLANAGEM | [5 empty] | 2349.07
1.1.2.1 | COMP-16805780 | REGULARIZAÇÃO E COMPACTAÇÃO DE SUBLEITO ATE 20 CM DE ESPESSURA | Composições Próprias | M² | 1102.85 | 2.13 | 2349.07
1.1.3 | PAVIMENTAÇÃO | [5 empty] | 100868.78
1.1.3.1 | COMP-72053787 | SERVIÇOS TOPOGRAFICOS PARA PAVIMENTAÇÃO (LOCAÇÃO E NIVELAMENTO), INCLUSIVE NOTA DE SERVIÇOS, ACOMPANHAMENTO E GREIDE | Composições Próprias | M² | 1102.85 | 0.39 | 430.11
1.1.3.2 | 94273 | ASSENTAMENTO DE GUIA (MEIO-FIO) EM TRECHO RETO, CONFECCIONADA EM CONCRETO PRÉ-FABRICADO, DIMENSÕES 100X15X13X30 CM (COMPRIMENTO X BASE INFERIOR X BASE SUPERIOR X ALTURA), PARA VIAS URBANAS (USO VIÁRIO). AF_06/2016 | SINAPI | M | 353.89 | 44.57 | 15772.88
1.1.3.3 | 101169 | EXECUÇÃO DE PAVIMENTO EM PARALELEPÍPEDOS, REJUNTAMENTO COM ARGAMASSA TRAÇO 1:3 (CIMENTO E AREIA). AF_05/2020 | SINAPI | M2 | 1102.85 | 76.77 | 84665.79
1.1.4 | SERVIÇOS COMPLEMENTARES | [5 empty] | 27111.21
1.1.4.1 | 94990 | EXECUÇÃO DE PASSEIO (CALÇADA) OU PISO DE CONCRETO COM CONCRETO MOLDADO IN LOCO, FEITO EM OBRA, ACABAMENTO CONVENCIONAL, NÃO ARMADO. AF_07/2016 | SINAPI | M3 | 18.23 | 708.59 | 12917.6
1.1.4.2 | COM-89579220 | ALVENARIA DE VEDAÇÃO DE BLOCOS CERAMICOS FURADOS NA HORIZONTAL DE 9X19X19CM (ESPESSURA 9CM) DE PAREDES COM AREA LIQUIDA MAIOR OU IGUAL A 6M² SEM VÃOS E ARGAMASSA DE ASSENTAMENTO COM PREPARO EM BETONEIRA (87503)... | Composições Próprias | M² | 54.52 | 43.52 | 2372.71
1.1.4.3 | 94990 | EXECUÇÃO DE PASSEIO (CALÇADA) OU PISO DE CONCRETO COM CONCRETO MOLDADO IN LOCO, FEITO EM OBRA, ACABAMENTO CONVENCIONAL, NÃO ARMADO. AF_07/2016 | SINAPI | M3 | 5.26 | 708.59 | 3727.18
1.1.4.4 | CPU 9417 | PISO TATIL EM RAMPAS E CALÇADAS PARA ACESSIBILIDADE (ROTA ACESSIVEL) |  | M² | 54.67 | 99.83 | 5457.71
1.1.4.5 | 102491 | PINTURA DE PISO COM TINTA ACRÍLICA, APLICAÇÃO MANUAL, 2 DEMÃOS, INCLUSO FUNDO PREPARADOR. AF_05/2021 | SINAPI | M2 | 99.68 | 15.73 | 1567.97
1.1.4.6 | COMP-77648514 | SINALIZAÇÃO PERMANENTE, VERTICAL, COM PLACA OCTOGONAL DE AÇO, PADRÃO DNER, LARGURA 0,60m, COM TUBO DE AÇO GALVANIZADO DE 2,10m JÁ SENDO DESCONTADO A ALTURA QUE FICARÁ CONTINDO NA BASE, FIXADO COM BASE DE CONCRETO 40 X 40 X 50 | Composições Próprias | UNID | 1 | 564.58 | 564.58
1.1.4.7 | 102498 | PINTURA DE MEIO-FIO COM TINTA BRANCA A BASE DE CAL (CAIAÇÃO). AF_05/2021 | SINAPI | M | 88.47 | 1.17 | 103.51
1.1.4.8 | COMP-85149558 | PLACA ESMALTADA PARA IDENTIFICAÇÃO DE NUMERO DE RUA, DIMENSÕES 45 X 20CM | Composições Próprias | UND | 1 | 399.95 | 399.95
1.2 | RUA : FRANCISCA GARRIDO DE SOUSA | [5 empty] | 57345.71
1.2.1 | SERVIÇOS DE TERRAPLANAGEM | [5 empty] | 964.38
1.2.1.1 | COMP-16805780 | REGULARIZAÇÃO E COMPACTAÇÃO DE SUBLEITO ATE 20 CM DE ESPESSURA | Composições Próprias | M² | 452.76 | 2.13 | 964.38
1.2.2 | PAVIMENTAÇÃO | [5 empty] | 41814.35
1.2.2.1 | COMP-72053787 | SERVIÇOS TOPOGRAFICOS PARA PAVIMENTAÇÃO (LOCAÇÃO E NIVELAMENTO), INCLUSIVE NOTA DE SERVIÇOS, ACOMPANHAMENTO E GREIDE | Composições Próprias | M² | 452.76 | 0.39 | 176.58
1.2.2.2 | 94273 | ASSENTAMENTO DE GUIA (MEIO-FIO) EM TRECHO RETO, CONFECCIONADA EM CONCRETO PRÉ-FABRICADO, DIMENSÕES 100X15X13X30 CM (COMPRIMENTO X BASE INFERIOR X BASE SUPERIOR X ALTURA), PARA VIAS URBANAS (USO VIÁRIO). AF_06/2016 | SINAPI | M | 154.35 | 44.57 | 6879.38
1.2.2.3 | 101169 | EXECUÇÃO DE PAVIMENTO EM PARALELEPÍPEDOS, REJUNTAMENTO COM ARGAMASSA TRAÇO 1:3 (CIMENTO E AREIA). AF_05/2020 | SINAPI | M2 | 452.76 | 76.77 | 34758.39
1.2.3 | SERVIÇOS COMPLEMENTARES | [5 empty] | 14566.98
1.2.3.1 | 94990 | EXECUÇÃO DE PASSEIO (CALÇADA) OU PISO DE CONCRETO COM CONCRETO MOLDADO IN LOCO, FEITO EM OBRA, ACABAMENTO CONVENCIONAL, NÃO ARMADO. AF_07/2016 | SINAPI | M3 | 8.89 | 708.59 | 6299.37
1.2.3.2 | COM-89579220 | ALVENARIA DE VEDAÇÃO DE BLOCOS CERAMICOS FURADOS NA HORIZONTAL DE 9X19X19CM (ESPESSURA 9CM) DE PAREDES COM AREA LIQUIDA MAIOR OU IGUAL A 6M² SEM VÃOS E ARGAMASSA DE ASSENTAMENTO COM PREPARO EM BETONEIRA (87503)... | Composições Próprias | M² | 29.01 | 43.52 | 1262.52
1.2.3.3 | 94990 | EXECUÇÃO DE PASSEIO (CALÇADA) OU PISO DE CONCRETO COM CONCRETO MOLDADO IN LOCO, FEITO EM OBRA, ACABAMENTO CONVENCIONAL, NÃO ARMADO. AF_07/2016 | SINAPI | M3 | 2.63 | 708.59 | 1863.59
1.2.3.4 | CPU 9417 | PISO TATIL EM RAMPAS E CALÇADAS PARA ACESSIBILIDADE (ROTA ACESSIVEL) |  | M² | 27.88 | 99.83 | 2783.26
1.2.3.5 | 102491 | PINTURA DE PISO COM TINTA ACRÍLICA, APLICAÇÃO MANUAL, 2 DEMÃOS, INCLUSO FUNDO PREPARADOR. AF_05/2021 | SINAPI | M2 | 49.84 | 15.73 | 783.98
1.2.3.6 | COMP-77648514 | SINALIZAÇÃO PERMANENTE, VERTICAL, COM PLACA OCTOGONAL DE AÇO, PADRÃO DNER, LARGURA 0,60m, COM TUBO DE AÇO GALVANIZADO DE 2,10m JÁ SENDO DESCONTADO A ALTURA QUE FICARÁ CONTINDO NA BASE, FIXADO COM BASE DE CONCRETO 40 X 40 X 50 | Composições Próprias | UNID | 2 | 564.58 | 1129.16
1.2.3.7 | 102498 | PINTURA DE MEIO-FIO COM TINTA BRANCA A BASE DE CAL (CAIAÇÃO). AF_05/2021 | SINAPI | M | 38.59 | 1.17 | 45.15
1.2.3.8 | COMP-85149558 | PLACA ESMALTADA PARA IDENTIFICAÇÃO DE NUMERO DE RUA, DIMENSÕES 45 X 20CM | Composições Próprias | UND | 1 | 399.95 | 399.95
1.3 | RUA : FRANCISCO BATISTA SILVA | [5 empty] | 86449.14
1.3.1 | SERVIÇOS DE TERRAPLANAGEM | [5 empty] | 1549.83
1.3.1.1 | COMP-16805780 | REGULARIZAÇÃO E COMPACTAÇÃO DE SUBLEITO ATE 20 CM DE ESPESSURA | Composições Próprias | M² | 727.62 | 2.13 | 1549.83
1.3.2 | PAVIMENTAÇÃO | [5 empty] | 66111.2
1.3.2.1 | COMP-72053787 | SERVIÇOS TOPOGRAFICOS PARA PAVIMENTAÇÃO (LOCAÇÃO E NIVELAMENTO), INCLUSIVE NOTA DE SERVIÇOS, ACOMPANHAMENTO E GREIDE | Composições Próprias | M² | 727.62 | 0.39 | 283.77
1.3.2.2 | 94273 | ASSENTAMENTO DE GUIA (MEIO-FIO) EM TRECHO RETO, CONFECCIONADA EM CONCRETO PRÉ-FABRICADO, DIMENSÕES 100X15X13X30 CM (COMPRIMENTO X BASE INFERIOR X BASE SUPERIOR X ALTURA), PARA VIAS URBANAS (USO VIÁRIO). AF_06/2016 | SINAPI | M | 215.58 | 44.57 | 9608.4
1.3.2.3 | 101169 | EXECUÇÃO DE PAVIMENTO EM PARALELEPÍPEDOS, REJUNTAMENTO COM ARGAMASSA TRAÇO 1:3 (CIMENTO E AREIA). AF_05/2020 | SINAPI | M2 | 727.62 | 76.77 | 55859.39
1.3.2.4 | INS-37208357 | FORNECIMENTO E APLICAÇÃO DE MEIO-FIO EM PEDRA GRANITICA.. (CORDÃO) | Composições Próprias | M | 12 | 29.97 | 359.64
1.3.3 | SERVIÇOS COMPLEMENTARES | [5 empty] | 18788.11
1.3.3.1 | 94990 | EXECUÇÃO DE PASSEIO (CALÇADA) OU PISO DE CONCRETO COM CONCRETO MOLDADO IN LOCO, FEITO EM OBRA, ACABAMENTO CONVENCIONAL, NÃO ARMADO. AF_07/2016 | SINAPI | M3 | 12.29 | 708.59 | 8708.57
1.3.3.2 | COM-89579220 | ALVENARIA DE VEDAÇÃO DE BLOCOS CERAMICOS FURADOS NA HORIZONTAL DE 9X19X19CM (ESPESSURA 9CM) DE PAREDES COM AREA LIQUIDA MAIOR OU IGUAL A 6M² SEM VÃOS E ARGAMASSA DE ASSENTAMENTO COM PREPARO EM BETONEIRA (87503)... | Composições Próprias | M² | 42.33 | 43.52 | 1842.2
1.3.3.3 | 94990 | EXECUÇÃO DE PASSEIO (CALÇADA) OU PISO DE CONCRETO COM CONCRETO MOLDADO IN LOCO, FEITO EM OBRA, ACABAMENTO CONVENCIONAL, NÃO ARMADO. AF_07/2016 | SINAPI | M3 | 3.94 | 708.59 | 2791.84
1.3.3.4 | CPU 9417 | PISO TATIL EM RAMPAS E CALÇADAS PARA ACESSIBILIDADE (ROTA ACESSIVEL) |  | M² | 38.13 | 99.83 | 3806.52
1.3.3.5 | 102491 | PINTURA DE PISO COM TINTA ACRÍLICA, APLICAÇÃO MANUAL, 2 DEMÃOS, INCLUSO FUNDO PREPARADOR. AF_05/2021 | SINAPI | M2 | 74.76 | 15.73 | 1175.97
1.3.3.6 | 102498 | PINTURA DE MEIO-FIO COM TINTA BRANCA A BASE DE CAL (CAIAÇÃO). AF_05/2021 | SINAPI | M | 53.9 | 1.17 | 63.06
1.3.3.7 | COMP-85149558 | PLACA ESMALTADA PARA IDENTIFICAÇÃO DE NUMERO DE RUA, DIMENSÕES 45 X 20CM | Composições Próprias | UND | 1 | 399.95 | 399.95
1.4 | RUA : BARTOLOMEU BURITI | [5 empty] | 127901.34
1.4.1 | SERVIÇOS DE TERRAPLANAGEM | [5 empty] | 2200.08
1.4.1.1 | COMP-16805780 | REGULARIZAÇÃO E COMPACTAÇÃO DE SUBLEITO ATE 20 CM DE ESPESSURA | Composições Próprias | M² | 1032.9 | 2.13 | 2200.08
1.4.2 | PAVIMENTAÇÃO | [5 empty] | 95423.5
1.4.2.1 | COMP-72053787 | SERVIÇOS TOPOGRAFICOS PARA PAVIMENTAÇÃO (LOCAÇÃO E NIVELAMENTO), INCLUSIVE NOTA DE SERVIÇOS, ACOMPANHAMENTO E GREIDE | Composições Próprias | M² | 1032.9 | 0.39 | 402.83
1.4.2.2 | 94273 | ASSENTAMENTO DE GUIA (MEIO-FIO) EM TRECHO RETO, CONFECCIONADA EM CONCRETO PRÉ-FABRICADO, DIMENSÕES 100X15X13X30 CM (COMPRIMENTO X BASE INFERIOR X BASE SUPERIOR X ALTURA), PARA VIAS URBANAS (USO VIÁRIO). AF_06/2016 | SINAPI | M | 348.78 | 44.57 | 15545.12
1.4.2.3 | 101169 | EXECUÇÃO DE PAVIMENTO EM PARALELEPÍPEDOS, REJUNTAMENTO COM ARGAMASSA TRAÇO 1:3 (CIMENTO E AREIA). AF_05/2020 | SINAPI | M2 | 1032.9 | 76.77 | 79295.73
1.4.2.4 | INS-37208357 | FORNECIMENTO E APLICAÇÃO DE MEIO-FIO EM PEDRA GRANITICA.. | Composições Próprias | M | 6 | 29.97 | 179.82
1.4.3 | SERVIÇOS COMPLEMENTARES | [5 empty] | 30277.76
1.4.3.1 | 94990 | EXECUÇÃO DE PASSEIO (CALÇADA) OU PISO DE CONCRETO COM CONCRETO MOLDADO IN LOCO, FEITO EM OBRA, ACABAMENTO CONVENCIONAL, NÃO ARMADO. AF_07/2016 | SINAPI | M3 | 20.81 | 708.59 | 14745.76
1.4.3.2 | COM-89579220 | ALVENARIA DE VEDAÇÃO DE BLOCOS CERAMICOS FURADOS NA HORIZONTAL DE 9X19X19CM (ESPESSURA 9CM) DE PAREDES COM AREA LIQUIDA MAIOR OU IGUAL A 6M² SEM VÃOS E ARGAMASSA DE ASSENTAMENTO COM PREPARO EM BETONEIRA (87503)... | Composições Próprias | M² | 67.53 | 43.52 | 2938.91
1.4.3.3 | 94990 | EXECUÇÃO DE PASSEIO (CALÇADA) OU PISO DE CONCRETO COM CONCRETO MOLDADO IN LOCO, FEITO EM OBRA, ACABAMENTO CONVENCIONAL, NÃO ARMADO. AF_07/2016 | SINAPI | M3 | 5.26 | 708.59 | 3727.18
1.4.3.4 | CPU 9417 | PISO TATIL EM RAMPAS E CALÇADAS PARA ACESSIBILIDADE (ROTA ACESSIVEL) |  | M² | 62.42 | 99.83 | 6231.39
1.4.3.5 | 102491 | PINTURA DE PISO COM TINTA ACRÍLICA, APLICAÇÃO MANUAL, 2 DEMÃOS, INCLUSO FUNDO PREPARADOR. AF_05/2021 | SINAPI | M2 | 99.68 | 15.73 | 1567.97
1.4.3.6 | COMP-77648514 | SINALIZAÇÃO PERMANENTE, VERTICAL, COM PLACA OCTOGONAL DE AÇO, PADRÃO DNER, LARGURA 0,60m, COM TUBO DE AÇO GALVANIZADO DE 2,10m JÁ SENDO DESCONTADO A ALTURA QUE FICARÁ CONTINDO NA BASE, FIXADO COM BASE DE CONCRETO 40 X 40 X 50 | Composições Próprias | UNID | 1 | 564.58 | 564.58
1.4.3.7 | 102498 | PINTURA DE MEIO-FIO COM TINTA BRANCA A BASE DE CAL (CAIAÇÃO). AF_05/2021 | SINAPI | M | 87.2 | 1.17 | 102.02
1.4.3.8 | COMP-85149558 | PLACA ESMALTADA PARA IDENTIFICAÇÃO DE NUMERO DE RUA, DIMENSÕES 45 X 20CM | Composições Próprias | UND | 1 | 399.95 | 399.95
1.5 | RUA : MARIA FARIAS DE ASSIS | [5 empty] | 48000.59
1.5.1 | SERVIÇOS DE TERRAPLANAGEM | [5 empty] | 830.72
1.5.1.1 | COMP-16805780 | REGULARIZAÇÃO E COMPACTAÇÃO DE SUBLEITO ATE 20 CM DE ESPESSURA | Composições Próprias | M² | 390.01 | 2.13 | 830.72
1.5.2 | PAVIMENTAÇÃO | [5 empty] | 35893.96
1.5.2.1 | COMP-72053787 | SERVIÇOS TOPOGRAFICOS PARA PAVIMENTAÇÃO (LOCAÇÃO E NIVELAMENTO), INCLUSIVE NOTA DE SERVIÇOS, ACOMPANHAMENTO E GREIDE | Composições Próprias | M² | 390.01 | 0.39 | 152.1
1.5.2.2 | 94273 | ASSENTAMENTO DE GUIA (MEIO-FIO) EM TRECHO RETO, CONFECCIONADA EM CONCRETO PRÉ-FABRICADO, DIMENSÕES 100X15X13X30 CM (COMPRIMENTO X BASE INFERIOR X BASE SUPERIOR X ALTURA), PARA VIAS URBANAS (USO VIÁRIO). AF_06/2016 | SINAPI | M | 130.15 | 44.57 | 5800.79
1.5.2.3 | 101169 | EXECUÇÃO DE PAVIMENTO EM PARALELEPÍPEDOS, REJUNTAMENTO COM ARGAMASSA TRAÇO 1:3 (CIMENTO E AREIA). AF_05/2020 | SINAPI | M2 | 390.01 | 76.77 | 29941.07
1.5.3 | SERVIÇOS COMPLEMENTARES | [5 empty] | 11275.91
1.5.3.1 | 94990 | EXECUÇÃO DE PASSEIO (CALÇADA) OU PISO DE CONCRETO COM CONCRETO MOLDADO IN LOCO, FEITO EM OBRA, ACABAMENTO CONVENCIONAL, NÃO ARMADO. AF_07/2016 | SINAPI | M3 | 7.84 | 708.59 | 5555.35
1.5.3.2 | COM-89579220 | ALVENARIA DE VEDAÇÃO DE BLOCOS CERAMICOS FURADOS NA HORIZONTAL DE 9X19X19CM (ESPESSURA 9CM) DE PAREDES COM AREA LIQUIDA MAIOR OU IGUAL A 6M² SEM VÃOS E ARGAMASSA DE ASSENTAMENTO COM PREPARO EM BETONEIRA (87503)... | Composições Próprias | M² | 21.62 | 43.52 | 940.9
1.5.3.3 | 94990 | EXECUÇÃO DE PASSEIO (CALÇADA) OU PISO DE CONCRETO COM CONCRETO MOLDADO IN LOCO, FEITO EM OBRA, ACABAMENTO CONVENCIONAL, NÃO ARMADO. AF_07/2016 | SINAPI | M3 | 1.31 | 708.59 | 928.25
1.5.3.4 | CPU 9417 | PISO TATIL EM RAMPAS E CALÇADAS PARA ACESSIBILIDADE (ROTA ACESSIVEL) |  | M² | 24.61 | 99.83 | 2456.82
1.5.3.5 | 102491 | PINTURA DE PISO COM TINTA ACRÍLICA, APLICAÇÃO MANUAL, 2 DEMÃOS, INCLUSO FUNDO PREPARADOR. AF_05/2021 | SINAPI | M2 | 24.92 | 15.73 | 391.99
1.5.3.6 | COMP-77648514 | SINALIZAÇÃO PERMANENTE, VERTICAL, COM PLACA OCTOGONAL DE AÇO, PADRÃO DNER, LARGURA 0,60m, COM TUBO DE AÇO GALVANIZADO DE 2,10m JÁ SENDO DESCONTADO A ALTURA QUE FICARÁ CONTINDO NA BASE, FIXADO COM BASE DE CONCRETO 40 X 40 X 50 | Composições Próprias | UNID | 1 | 564.58 | 564.58
1.5.3.7 | 102498 | PINTURA DE MEIO-FIO COM TINTA BRANCA A BASE DE CAL (CAIAÇÃO). AF_05/2021 | SINAPI | M | 32.54 | 1.17 | 38.07
1.5.3.8 | COMP-85149558 | PLACA ESMALTADA PARA IDENTIFICAÇÃO DE NUMERO DE RUA, DIMENSÕES 45 X 20CM | Composições Próprias | UND | 1 | 399.95 | 399.95
1.6 | RUA : ROBERTO WILSON MOURA | [5 empty] | 89229.62
1.6.1 | SERVIÇOS DE TERRAPLANAGEM | [5 empty] | 1562.87
1.6.1.1 | COMP-16805780 | REGULARIZAÇÃO E COMPACTAÇÃO DE SUBLEITO ATE 20 CM DE ESPESSURA | Composições Próprias | M² | 733.74 | 2.13 | 1562.87
1.6.2 | PAVIMENTAÇÃO | [5 empty] | 67577.13
1.6.2.1 | COMP-72053787 | SERVIÇOS TOPOGRAFICOS PARA PAVIMENTAÇÃO (LOCAÇÃO E NIVELAMENTO), INCLUSIVE NOTA DE SERVIÇOS, ACOMPANHAMENTO E GREIDE | Composições Próprias | M² | 733.74 | 0.39 | 286.16
1.6.2.2 | 94273 | ASSENTAMENTO DE GUIA (MEIO-FIO) EM TRECHO RETO, CONFECCIONADA EM CONCRETO PRÉ-FABRICADO, DIMENSÕES 100X15X13X30 CM (COMPRIMENTO X BASE INFERIOR X BASE SUPERIOR X ALTURA), PARA VIAS URBANAS (USO VIÁRIO). AF_06/2016 | SINAPI | M | 241.91 | 44.57 | 10781.93
1.6.2.3 | 101169 | EXECUÇÃO DE PAVIMENTO EM PARALELEPÍPEDOS, REJUNTAMENTO COM ARGAMASSA TRAÇO 1:3 (CIMENTO E AREIA). AF_05/2020 | SINAPI | M2 | 733.74 | 76.77 | 56329.22
1.6.2.4 | INS-37208357 | FORNECIMENTO E APLICAÇÃO DE MEIO-FIO EM PEDRA GRANITICA (CORDÃO) | Composições Próprias | M | 6 | 29.97 | 179.82
1.6.3 | SERVIÇOS COMPLEMENTARES | [5 empty] | 20089.62
1.6.3.1 | 94990 | EXECUÇÃO DE PASSEIO (CALÇADA) OU PISO DE CONCRETO COM CONCRETO MOLDADO IN LOCO, FEITO EM OBRA, ACABAMENTO CONVENCIONAL, NÃO ARMADO. AF_07/2016 | SINAPI | M3 | 15.19 | 708.59 | 10763.48
1.6.3.2 | COM-89579220 | ALVENARIA DE VEDAÇÃO DE BLOCOS CERAMICOS FURADOS NA HORIZONTAL DE 9X19X19CM (ESPESSURA 9CM) DE PAREDES COM AREA LIQUIDA MAIOR OU IGUAL A 6M² SEM VÃOS E ARGAMASSA DE ASSENTAMENTO COM PREPARO EM BETONEIRA (87503)... | Composições Próprias | M² | 39.7 | 43.52 | 1727.74
1.6.3.3 | 94990 | EXECUÇÃO DE PASSEIO (CALÇADA) OU PISO DE CONCRETO COM CONCRETO MOLDADO IN LOCO, FEITO EM OBRA, ACABAMENTO CONVENCIONAL, NÃO ARMADO. AF_07/2016 | SINAPI | M3 | 1.97 | 708.59 | 1395.92
1.6.3.4 | CPU 9417 | PISO TATIL EM RAMPAS E CALÇADAS PARA ACESSIBILIDADE (ROTA ACESSIVEL) |  | M² | 45.87 | 99.83 | 4579.2
1.6.3.5 | 102491 | PINTURA DE PISO COM TINTA ACRÍLICA, APLICAÇÃO MANUAL, 2 DEMÃOS, INCLUSO FUNDO PREPARADOR. AF_05/2021 | SINAPI | M2 | 37.38 | 15.73 | 587.99
1.6.3.6 | COMP-77648514 | SINALIZAÇÃO PERMANENTE, VERTICAL, COM PLACA OCTOGONAL DE AÇO, PADRÃO DNER, LARGURA 0,60m, COM TUBO DE AÇO GALVANIZADO DE 2,10m JÁ SENDO DESCONTADO A ALTURA QUE FICARÁ CONTINDO NA BASE, FIXADO COM BASE DE CONCRETO 40 X 40 X 50 | Composições Próprias | UNID | 1 | 564.58 | 564.58
1.6.3.7 | 102498 | PINTURA DE MEIO-FIO COM TINTA BRANCA A BASE DE CAL (CAIAÇÃO). AF_05/2021 | SINAPI | M | 60.48 | 1.17 | 70.76
1.6.3.8 | COMP-85149558 | PLACA ESMALTADA PARA IDENTIFICAÇÃO DE NUMERO DE RUA, DIMENSÕES 45 X 20CM | Composições Próprias | UND | 1 | 399.95 | 399.95
1.7 | RUA : CICERO EUFRÁSIO DA SILVA | [5 empty] | 64498.08
1.7.1 | SERVIÇOS DE TERRAPLANAGEM | [5 empty] | 1115.69
1.7.1.1 | COMP-16805780 | REGULARIZAÇÃO E COMPACTAÇÃO DE SUBLEITO ATE 20 CM DE ESPESSURA | Composições Próprias | M² | 523.8 | 2.13 | 1115.69
1.7.2 | PAVIMENTAÇÃO | [5 empty] | 48051.45
1.7.2.1 | COMP-72053787 | SERVIÇOS TOPOGRAFICOS PARA PAVIMENTAÇÃO (LOCAÇÃO E NIVELAMENTO), INCLUSIVE NOTA DE SERVIÇOS, ACOMPANHAMENTO E GREIDE | Composições Próprias | M² | 523.8 | 0.39 | 204.28
1.7.2.2 | 94273 | ASSENTAMENTO DE GUIA (MEIO-FIO) EM TRECHO RETO, CONFECCIONADA EM CONCRETO PRÉ-FABRICADO, DIMENSÕES 100X15X13X30 CM (COMPRIMENTO X BASE INFERIOR X BASE SUPERIOR X ALTURA), PARA VIAS URBANAS (USO VIÁRIO). AF_06/2016 | SINAPI | M | 167.27 | 44.57 | 7455.22
1.7.2.3 | 101169 | EXECUÇÃO DE PAVIMENTO EM PARALELEPÍPEDOS, REJUNTAMENTO COM ARGAMASSA TRAÇO 1:3 (CIMENTO E AREIA). AF_05/2020 | SINAPI | M2 | 523.8 | 76.77 | 40212.13
1.7.2.4 | INS-37208357 | FORNECIMENTO E APLICAÇÃO DE MEIO-FIO EM PEDRA GRANITICA (CORDÃO) | Composições Próprias | M | 6 | 29.97 | 179.82
1.7.3 | SERVIÇOS COMPLEMENTARES | [5 empty] | 15330.94
1.7.3.1 | 94990 | EXECUÇÃO DE PASSEIO (CALÇADA) OU PISO DE CONCRETO COM CONCRETO MOLDADO IN LOCO, FEITO EM OBRA, ACABAMENTO CONVENCIONAL, NÃO ARMADO. AF_07/2016 | SINAPI | M3 | 10.1 | 708.59 | 7156.76
1.7.3.2 | COM-89579220 | ALVENARIA DE VEDAÇÃO DE BLOCOS CERAMICOS FURADOS NA HORIZONTAL DE 9X19X19CM (ESPESSURA 9CM) DE PAREDES COM AREA LIQUIDA MAIOR OU IGUAL A 6M² SEM VÃOS E ARGAMASSA DE ASSENTAMENTO COM PREPARO EM BETONEIRA (87503)... | Composições Próprias | M² | 33.12 | 43.52 | 1441.38
1.7.3.3 | 94990 | EXECUÇÃO DE PASSEIO (CALÇADA) OU PISO DE CONCRETO COM CONCRETO MOLDADO IN LOCO, FEITO EM OBRA, ACABAMENTO CONVENCIONAL, NÃO ARMADO. AF_07/2016 | SINAPI | M3 | 2.63 | 708.59 | 1863.59
1.7.3.4 | CPU 9417 | PISO TATIL EM RAMPAS E CALÇADAS PARA ACESSIBILIDADE (ROTA ACESSIVEL) |  | M² | 30.77 | 99.83 | 3071.77
1.7.3.5 | 102491 | PINTURA DE PISO COM TINTA ACRÍLICA, APLICAÇÃO MANUAL, 2 DEMÃOS, INCLUSO FUNDO PREPARADOR. AF_05/2021 | SINAPI | M2 | 49.84 | 15.73 | 783.98
1.7.3.6 | COMP-77648514 | SINALIZAÇÃO PERMANENTE, VERTICAL, COM PLACA OCTOGONAL DE AÇO, PADRÃO DNER, LARGURA 0,60m, COM TUBO DE AÇO GALVANIZADO DE 2,10m JÁ SENDO DESCONTADO A ALTURA QUE FICARÁ CONTINDO NA BASE, FIXADO COM BASE DE CONCRETO 40 X 40 X 50 | Composições Próprias | UNID | 1 | 564.58 | 564.58
1.7.3.7 | 102498 | PINTURA DE MEIO-FIO COM TINTA BRANCA A BASE DE CAL (CAIAÇÃO). AF_05/2021 | SINAPI | M | 41.82 | 1.17 | 48.93
1.7.3.8 | COMP-85149558 | PLACA ESMALTADA PARA IDENTIFICAÇÃO DE NUMERO DE RUA, DIMENSÕES 45 X 20CM | Composições Próprias | UND | 1 | 399.95 | 399.95
1.8 | RUA : FIRMINO DA SILVA LACERDA | [5 empty] | 48980.82
1.8.1 | SERVIÇOS DE TERRAPLANAGEM | [5 empty] | 820.99
1.8.1.1 | COMP-16805780 | REGULARIZAÇÃO E COMPACTAÇÃO DE SUBLEITO ATE 20 CM DE ESPESSURA | Composições Próprias | M² | 385.44 | 2.13 | 820.99
1.8.2 | PAVIMENTAÇÃO | [5 empty] | 35826.54
1.8.2.1 | COMP-72053787 | SERVIÇOS TOPOGRAFICOS PARA PAVIMENTAÇÃO (LOCAÇÃO E NIVELAMENTO), INCLUSIVE NOTA DE SERVIÇOS, ACOMPANHAMENTO E GREIDE | Composições Próprias | M² | 385.44 | 0.39 | 150.32
1.8.2.2 | 94273 | ASSENTAMENTO DE GUIA (MEIO-FIO) EM TRECHO RETO, CONFECCIONADA EM CONCRETO PRÉ-FABRICADO, DIMENSÕES 100X15X13X30 CM (COMPRIMENTO X BASE INFERIOR X BASE SUPERIOR X ALTURA), PARA VIAS URBANAS (USO VIÁRIO). AF_06/2016 | SINAPI | M | 128.48 | 44.57 | 5726.35
1.8.2.3 | 101169 | EXECUÇÃO DE PAVIMENTO EM PARALELEPÍPEDOS, REJUNTAMENTO COM ARGAMASSA TRAÇO 1:3 (CIMENTO E AREIA). AF_05/2020 | SINAPI | M2 | 385.44 | 76.77 | 29590.23
1.8.2.4 | INS-37208357 | FORNECIMENTO E APLICAÇÃO DE MEIO-FIO EM PEDRA GRANITICA (CORDÃO) | Composições Próprias | M | 12 | 29.97 | 359.64
1.8.3 | SERVIÇOS COMPLEMENTARES | [5 empty] | 12333.29
1.8.3.1 | 94990 | EXECUÇÃO DE PASSEIO (CALÇADA) OU PISO DE CONCRETO COM CONCRETO MOLDADO IN LOCO, FEITO EM OBRA, ACABAMENTO CONVENCIONAL, NÃO ARMADO. AF_07/2016 | SINAPI | M3 | 7.32 | 708.59 | 5186.88
1.8.3.2 | COM-89579220 | ALVENARIA DE VEDAÇÃO DE BLOCOS CERAMICOS FURADOS NA HORIZONTAL DE 9X19X19CM (ESPESSURA 9CM) DE PAREDES COM AREA LIQUIDA MAIOR OU IGUAL A 6M² SEM VÃOS E ARGAMASSA DE ASSENTAMENTO COM PREPARO EM BETONEIRA (87503)... | Composições Próprias | M² | 26.9 | 43.52 | 1170.69
1.8.3.3 | 94990 | EXECUÇÃO DE PASSEIO (CALÇADA) OU PISO DE CONCRETO COM CONCRETO MOLDADO IN LOCO, FEITO EM OBRA, ACABAMENTO CONVENCIONAL, NÃO ARMADO. AF_07/2016 | SINAPI | M3 | 2.63 | 708.59 | 1863.59
1.8.3.4 | CPU 9417 | PISO TATIL EM RAMPAS E CALÇADAS PARA ACESSIBILIDADE (ROTA ACESSIVEL) |  | M² | 23.3 | 99.83 | 2326.04
1.8.3.5 | 102491 | PINTURA DE PISO COM TINTA ACRÍLICA, APLICAÇÃO MANUAL, 2 DEMÃOS, INCLUSO FUNDO PREPARADOR. AF_05/2021 | SINAPI | M2 | 49.84 | 15.73 | 783.98
1.8.3.6 | COMP-77648514 | SINALIZAÇÃO PERMANENTE, VERTICAL, COM PLACA OCTOGONAL DE AÇO, PADRÃO DNER, LARGURA 0,60m, COM TUBO DE AÇO GALVANIZADO DE 2,10m JÁ SENDO DESCONTADO A ALTURA QUE FICARÁ CONTINDO NA BASE, FIXADO COM BASE DE CONCRETO 40 X 40 X 50 | Composições Próprias | UNID | 1 | 564.58 | 564.58
1.8.3.7 | 102498 | PINTURA DE MEIO-FIO COM TINTA BRANCA A BASE DE CAL (CAIAÇÃO). AF_05/2021 | SINAPI | M | 32.12 | 1.17 | 37.58
1.8.3.8 | COMP-85149558 | PLACA ESMALTADA PARA IDENTIFICAÇÃO DE NUMERO DE RUA, DIMENSÕES 45 X 20CM | Composições Próprias | UND | 1 | 399.95 | 399.95
[5 empty] | VALOR BDI TOTAL: |  | 135497.88
[5 empty] | VALOR ORÇAMENTO: |  | 518356
[5 empty] | VALOR TOTAL: |  | 653853.88

## RESUMO
1 | PAVIMENTAÇÃO |  | 653853.88 | 100
|  | VALOR BDI TOTAL: | 135497.88 | 100
|  | VALOR ORÇAMENTO: | 518356
|  | VALOR TOTAL: | 653853.88

## COMPOSICOES
PRO-46870444 - PLACA INDICATIVA DA OBRA EM CHAPA DE AÇO GALVANIZADO (4,0M X 2,0M) (M²)
Material |  | FONTE | UNID | COEFICIENTE | PREÇO UNITÁRIO | TOTAL
INS-88700317 | PLACA DE OBRA (PARA CONSTRUCAO CIVIL) EM CHAPA GALVANIZADA *N. 22*, ADESIVADA, DE *2,4 X 1,2* M (SEM POSTES PARA FIXACAO) | Composições | M2 | 0.42711 | 163.96 | 70.03
00004491 | PONTALETE *7,5 X 7,5* CM EM PINUS, MISTA OU EQUIVALENTE DA REGIAO - BRUTA | SINAPI | M | 1.7084 | 11.16 | 19.07
00005075 | PREGO DE ACO POLIDO COM CABECA 18 X 30 (2 3/4 X 10) | SINAPI | KG | 0.046982 | 20.85 | 0.98
00004417 | SARRAFO NAO APARELHADO *2,5 X 7* CM, EM MACARANDUBA, ANGELIM OU EQUIVALENTE DA REGIAO - BRUTA | SINAPI | M | 0.42711 | 4.68 | 2
|  |  |  | TOTAL Material: |  | 92.08
Mão de Obra com Encargos Complementares |  | FONTE | UNID | COEFICIENTE | PREÇO UNITÁRIO | TOTAL
88262 | CARPINTEIRO DE FORMAS COM ENCARGOS COMPLEMENTARES | SINAPI | H | 0.35318 | 19.34 | 6.83
88316 | SERVENTE COM ENCARGOS COMPLEMENTARES | SINAPI | H | 0.70622 | 15.53 | 10.97
|  |  |  | TOTAL Mão de Obra com Encargos Complementares: |  | 17.8
Serviço |  | FONTE | UNID | COEFICIENTE | PREÇO UNITÁRIO | TOTAL
94962 | CONCRETO MAGRO PARA LASTRO, TRAÇO 1:4,5:4,5 (EM MASSA SECA DE CIMENTO/ AREIA MÉDIA/ BRITA 1) - PREPARO MECÂNICO COM BETONEIRA 400 L. AF_05/2021 | SINAPI | M3 | 0.003589 | 296.05 | 1.06
|  |  |  | TOTAL Serviço: |  | 1.06
|  |  |  | VALOR: |  | 110.94
COMP-16805780 - REGULARIZAÇÃO E COMPACTAÇÃO DE SUBLEITO ATE 20 CM DE ESPESSURA (M²)
Equipamento Custo Horário |  | FONTE | UNID | COEFICIENTE | PREÇO UNITÁRIO | TOTAL
5903 | CAMINHÃO PIPA 10.000 L TRUCADO, PESO BRUTO TOTAL 23.000 KG, CARGA ÚTIL MÁXIMA 15.935 KG, DISTÂNCIA ENTRE EIXOS 4,8 M, POTÊNCIA 230 CV, INCLUSIVE TANQUE DE AÇO PARA TRANSPORTE DE ÁGUA - CHI DIURNO. AF_06/2014 | SINAPI | CHI | 0.00099608 | 45.48 | 0.05
5901 | CAMINHÃO PIPA 10.000 L TRUCADO, PESO BRUTO TOTAL 23.000 KG, CARGA ÚTIL MÁXIMA 15.935 KG, DISTÂNCIA ENTRE EIXOS 4,8 M, POTÊNCIA 230 CV, INCLUSIVE TANQUE DE AÇO PARA TRANSPORTE DE ÁGUA - CHP DIURNO. AF_06/2014 | SINAPI | CHP | 0.0014942 | 278.18 | 0.42
5690 | GRADE DE DISCO CONTROLE REMOTO REBOCÁVEL, COM 24 DISCOS 24? X 6 MM COM PNEUS PARA TRANSPORTE - CHI DIURNO. AF_06/2014 | SINAPI | CHI | 0.0012451 | 3.85 | 0
5689 | GRADE DE DISCO CONTROLE REMOTO REBOCÁVEL, COM 24 DISCOS 24 X 6 MM COM PNEUS PARA TRANSPORTE - CHP DIURNO. AF_06/2014 | SINAPI | CHP | 0.0012451 | 6.2 | 0.01
5934 | MOTONIVELADORA POTÊNCIA BÁSICA LÍQUIDA (PRIMEIRA MARCHA) 125 HP, PESO BRUTO 13032 KG, LARGURA DA LÂMINA DE 3,7 M - CHI DIURNO. AF_06/2014 | SINAPI | CHI | 0.00077198 | 63.69 | 0.05
5932 | MOTONIVELADORA POTÊNCIA BÁSICA LÍQUIDA (PRIMEIRA MARCHA) 125 HP, PESO BRUTO 13032 KG, LARGURA DA LÂMINA DE 3,7 M - CHP DIURNO. AF_06/2014 | SINAPI | CHP | 0.0017182 | 204.16 | 0.35
7049 | ROLO COMPACTADOR PE DE CARNEIRO VIBRATORIO, POTENCIA 125 HP, PESO OPERACIONAL SEM/COM LASTRO 11,95 / 13,30 T, IMPACTO DINAMICO 38,5 / 22,5 T, LARGURA DE TRABALHO 2,15 M - CHP DIURNO. AF_06/2014 | SINAPI | CHP | 0.0024903 | 192.24 | 0.48
89036 | TRATOR DE PNEUS, POTÊNCIA 85 CV, TRAÇÃO 4X4, PESO COM LASTRO DE 4.675 KG - CHI DIURNO. AF_06/2014 | SINAPI | CHI | 0.0012451 | 31.72 | 0.04
89035 | TRATOR DE PNEUS, POTÊNCIA 85 CV, TRAÇÃO 4X4, PESO COM LASTRO DE 4.675 KG - CHP DIURNO. AF_06/2014 | SINAPI | CHP | 0.0012451 | 113.05 | 0.14
|  |  |  | TOTAL Equipamento Custo Horário: |  | 1.54
Mão de Obra com Encargos Complementares |  | FONTE | UNID | COEFICIENTE | PREÇO UNITÁRIO | TOTAL
88316 | SERVENTE COM ENCARGOS COMPLEMENTARES | SINAPI | H | 0.0099613 | 15.53 | 0.15
|  |  |  | TOTAL Mão de Obra com Encargos Complementares: |  | 0.15
|  |  |  | VALOR: |  | 1.69
COMP-72053787 - SERVIÇOS TOPOGRAFICOS PARA PAVIMENTAÇÃO (LOCAÇÃO E NIVELAMENTO), INCLUSIVE NOTA DE SERVIÇOS, ACOMPANHAMENTO E GREIDE (M²)
Equipamento Custo Horário |  | FONTE | UNID | COEFICIENTE | PREÇO UNITÁRIO | TOTAL
92145 | CAMINHONETE CABINE SIMPLES COM MOTOR 1.6 FLEX, CÂMBIO MANUAL, POTÊNCIA 101/104 CV, 2 PORTAS - CHP DIURNO. AF_11/2015 | SINAPI | CHP | 0.0007963 | 60.76 | 0.05
|  |  |  | TOTAL Equipamento Custo Horário: |  | 0.05
Material |  | FONTE | UNID | COEFICIENTE | PREÇO UNITÁRIO | TOTAL
00006189 | TABUA NAO APARELHADA *2,5 X 30* CM, EM MACARANDUBA, ANGELIM OU EQUIVALENTE DA REGIAO - BRUTA | SINAPI | M | 0.002886 | 17.75 | 0.05
|  |  |  | TOTAL Material: |  | 0.05
Mão de Obra com Encargos Complementares |  | FONTE | UNID | COEFICIENTE | PREÇO UNITÁRIO | TOTAL
88253 | AUXILIAR DE TOPÓGRAFO COM ENCARGOS COMPLEMENTARES | SINAPI | H | 0.0019907 | 13.99 | 0.03
88597 | DESENHISTA DETALHISTA COM ENCARGOS COMPLEMENTARES | SINAPI | H | 0.0015926 | 30.79 | 0.05
88288 | NIVELADOR COM ENCARGOS COMPLEMENTARES | SINAPI | H | 0.0019907 | 17.45 | 0.03
88316 | SERVENTE COM ENCARGOS COMPLEMENTARES | SINAPI | H | 0.0066162 | 15.53 | 0.1
|  |  |  | TOTAL Mão de Obra com Encargos Complementares: |  | 0.21
|  |  |  | VALOR: |  | 0.31
94273 - ASSENTAMENTO DE GUIA (MEIO-FIO) EM TRECHO RETO, CONFECCIONADA EM CONCRETO PRÉ-FABRICADO, DIMENSÕES 100X15X13X30 CM (COMPRIMENTO X BASE INFERIOR X BASE SUPERIOR X ALTURA), PARA VIAS URBANAS (USO VIÁRIO). AF_06/2016 (M)
Material |  | FONTE | UNID | COEFICIENTE | PREÇO UNITÁRIO | TOTAL
00000370 | AREIA MEDIA - POSTO JAZIDA/FORNECEDOR (RETIRADO NA JAZIDA, SEM TRANSPORTE) | SINAPI | M3 | 0.007 | 90.18 | 0.63
00004059 | MEIO-FIO OU GUIA DE CONCRETO, PRE-MOLDADO, COMP 1 M, *30 X 12/15* CM (H X L1/L2) | SINAPI | M | 1.005 | 22.34 | 22.45
|  |  |  | TOTAL Material: |  | 23.08
Mão de Obra com Encargos Complementares |  | FONTE | UNID | COEFICIENTE | PREÇO UNITÁRIO | TOTAL
88309 | PEDREIRO COM ENCARGOS COMPLEMENTARES | SINAPI | H | 0.32651 | 19.57 | 6.38
88316 | SERVENTE COM ENCARGOS COMPLEMENTARES | SINAPI | H | 0.32689 | 15.53 | 5.07
|  |  |  | TOTAL Mão de Obra com Encargos Complementares: |  | 11.45
Serviço |  | FONTE | UNID | COEFICIENTE | PREÇO UNITÁRIO | TOTAL
88629 | ARGAMASSA TRAÇO 1:3 (EM VOLUME DE CIMENTO E AREIA MÉDIA ÚMIDA), PREPARO MANUAL. AF_08/2019 | SINAPI | M3 | 0.0016422 | 490.37 | 0.8
|  |  |  | TOTAL Serviço: |  | 0.8
|  |  |  | VALOR: |  | 35.33
101169 - EXECUÇÃO DE PAVIMENTO EM PARALELEPÍPEDOS, REJUNTAMENTO COM ARGAMASSA TRAÇO 1:3 (CIMENTO E AREIA). AF_05/2020 (M2)
Equipamento Custo Horário |  | FONTE | UNID | COEFICIENTE | PREÇO UNITÁRIO | TOTAL
5685 | ROLO COMPACTADOR VIBRATÓRIO DE UM CILINDRO AÇO LISO, POTÊNCIA 80 HP, PESO OPERACIONAL MÁXIMO 8,1 T, IMPACTO DINÂMICO 16,15 / 9,5 T, LARGURA DE TRABALHO 1,68 M - CHI DIURNO. AF_06/2014 | SINAPI | CHI | 0.11673 | 47.82 | 5.58
5684 | ROLO COMPACTADOR VIBRATÓRIO DE UM CILINDRO AÇO LISO, POTÊNCIA 80 HP, PESO OPERACIONAL MÁXIMO 8,1 T, IMPACTO DINÂMICO 16,15 / 9,5 T, LARGURA DE TRABALHO 1,68 M - CHP DIURNO. AF_06/2014 | SINAPI | CHP | 0.0027645 | 136.82 | 0.37
|  |  |  | TOTAL Equipamento Custo Horário: |  | 5.95
Material |  | FONTE | UNID | COEFICIENTE | PREÇO UNITÁRIO | TOTAL
00000367 | AREIA GROSSA - POSTO JAZIDA/FORNECEDOR (RETIRADO NA JAZIDA, SEM TRANSPORTE) | SINAPI | M3 | 0.114 | 91.35 | 10.41
00004385 | PARALELEPIPEDO GRANITICO OU BASALTICO, PARA PAVIMENTACAO, SEM FRETE (VARIACAO REGIONAL DE PECAS POR M2) | SINAPI | MIL | 0.033 | 741.81 | 24.47
|  |  |  | TOTAL Material: |  | 34.88
Mão de Obra com Encargos Complementares |  | FONTE | UNID | COEFICIENTE | PREÇO UNITÁRIO | TOTAL
88260 | CALCETEIRO COM ENCARGOS COMPLEMENTARES | SINAPI | H | 0.35807 | 19.46 | 6.96
88316 | SERVENTE COM ENCARGOS COMPLEMENTARES | SINAPI | H | 0.35794 | 15.53 | 5.55
|  |  |  | TOTAL Mão de Obra com Encargos Complementares: |  | 12.51
Serviço |  | FONTE | UNID | COEFICIENTE | PREÇO UNITÁRIO | TOTAL
88628 | ARGAMASSA TRAÇO 1:3 (EM VOLUME DE CIMENTO E AREIA MÉDIA ÚMIDA), PREPARO MECÂNICO COM BETONEIRA 400 L. AF_08/2019 | SINAPI | M3 | 0.018192 | 413.58 | 7.52
|  |  |  | TOTAL Serviço: |  | 7.52
|  |  |  | VALOR: |  | 60.86
94990 - EXECUÇÃO DE PASSEIO (CALÇADA) OU PISO DE CONCRETO COM CONCRETO MOLDADO IN LOCO, FEITO EM OBRA, ACABAMENTO CONVENCIONAL, NÃO ARMADO. AF_07/2016 (M3)
Material |  | FONTE | UNID | COEFICIENTE | PREÇO UNITÁRIO | TOTAL
00004517 | SARRAFO *2,5 X 7,5* CM EM PINUS, MISTA OU EQUIVALENTE DA REGIAO - BRUTA | SINAPI | M | 2 | 3.9 | 7.8
00004460 | SARRAFO NAO APARELHADO *2,5 X 10* CM, EM MACARANDUBA, ANGELIM OU EQUIVALENTE DA REGIAO - BRUTA | SINAPI | M | 2.5 | 6.07 | 15.17
|  |  |  | TOTAL Material: |  | 22.97
Mão de Obra com Encargos Complementares |  | FONTE | UNID | COEFICIENTE | PREÇO UNITÁRIO | TOTAL
88262 | CARPINTEIRO DE FORMAS COM ENCARGOS COMPLEMENTARES | SINAPI | H | 2.0986 | 19.34 | 40.58
88309 | PEDREIRO COM ENCARGOS COMPLEMENTARES | SINAPI | H | 1.8446 | 19.57 | 36.09
88316 | SERVENTE COM ENCARGOS COMPLEMENTARES | SINAPI | H | 3.9432 | 15.53 | 61.23
|  |  |  | TOTAL Mão de Obra com Encargos Complementares: |  | 137.9
Serviço |  | FONTE | UNID | COEFICIENTE | PREÇO UNITÁRIO | TOTAL
94964 | CONCRETO FCK = 20MPA, TRAÇO 1:2,7:3 (EM MASSA SECA DE CIMENTO/ AREIA MÉDIA/ BRITA 1) - PREPARO MECÂNICO COM BETONEIRA 400 L. AF_05/2021 | SINAPI | M3 | 1.1284 | 355.28 | 400.88
|  |  |  | TOTAL Serviço: |  | 400.88
|  |  |  | VALOR: |  | 561.75
COM-89579220 - ALVENARIA DE VEDAÇÃO DE BLOCOS CERAMICOS FURADOS NA HORIZONTAL DE 9X19X19CM (ESPESSURA 9CM) DE PAREDES COM AREA LIQUIDA MAIOR OU IGUAL A 6M² SEM VÃOS E ARGAMASSA DE ASSENTAMENTO COM PREPARO EM BETONEIRA (87503)... (M²)
Material |  | FONTE | UNID | COEFICIENTE | PREÇO UNITÁRIO | TOTAL
INS-44118140 | BLOCO CERAMICO / TIJOLO VAZADO PARA ALVENARIA DE VEDAÇÃO, 8 FUROS NA HORIZONTAL, 9 X 19 X 19 CM (L X A X C) | Composições | MIL | 0.019154 | 532.87 | 10.21
00037395 | PINO DE ACO COM FURO, HASTE = 27 MM (ACAO DIRETA) | SINAPI | CENTO | 0.0034289 | 33.06 | 0.11
00034557 | TELA DE ACO SOLDADA GALVANIZADA/ZINCADA PARA ALVENARIA, FIO D = *1,20 A 1,70* MM, MALHA 15 X 15 MM, (C X L) *50 X 7,5* CM | SINAPI | M | 0.28803 | 1.86 | 0.54
|  |  |  | TOTAL Material: |  | 10.86
Mão de Obra com Encargos Complementares |  | FONTE | UNID | COEFICIENTE | PREÇO UNITÁRIO | TOTAL
88309 | PEDREIRO COM ENCARGOS COMPLEMENTARES | SINAPI | H | 0.78342 | 19.57 | 15.33
88316 | SERVENTE COM ENCARGOS COMPLEMENTARES | SINAPI | H | 0.39167 | 15.53 | 6.08
|  |  |  | TOTAL Mão de Obra com Encargos Complementares: |  | 21.41
Serviço |  | FONTE | UNID | COEFICIENTE | PREÇO UNITÁRIO | TOTAL
87292 | ARGAMASSA TRAÇO 1:2:8 (EM VOLUME DE CIMENTO, CAL E AREIA MÉDIA ÚMIDA) PARA EMBOÇO/MASSA ÚNICA/ASSENTAMENTO DE ALVENARIA DE VEDAÇÃO, PREPARO MECÂNICO COM BETONEIRA 400 L. AF_08/2019 | SINAPI | M3 | 0.0056034 | 398.82 | 2.23
|  |  |  | TOTAL Serviço: |  | 2.23
|  |  |  | VALOR: |  | 34.5
CPU 9417 - PISO TATIL EM RAMPAS E CALÇADAS PARA ACESSIBILIDADE (ROTA ACESSIVEL) (M²)
Não Oficial |  | FONTE | UNID | COEFICIENTE | PREÇO UNITÁRIO | TOTAL
CPU 9417 | PISO TATIL EM RAMPAS E CALÇADAS PARA ACESSIBILIDADE (ROTA ACESSIVEL) |  | M² | 1 | 96.54 | 96.54
|  |  |  | TOTAL Não Oficial: |  | 96.54
|  |  |  | VALOR: |  | 96.54
102491 - PINTURA DE PISO COM TINTA ACRÍLICA, APLICAÇÃO MANUAL, 2 DEMÃOS, INCLUSO FUNDO PREPARADOR. AF_05/2021 (M2)
Material |  | FONTE | UNID | COEFICIENTE | PREÇO UNITÁRIO | TOTAL
00012815 | FITA CREPE ROLO DE 25 MM X 50 M | SINAPI | UN | 0.01 | 6.01 | 0.06
00006085 | SELADOR ACRILICO OPACO PREMIUM INTERIOR/EXTERIOR | SINAPI | L | 0.16 | 6.58 | 1.05
00007348 | TINTA ACRILICA PREMIUM PARA PISO | SINAPI | L | 0.427 | 12.31 | 5.25
|  |  |  | TOTAL Material: |  | 6.36
Mão de Obra com Encargos Complementares |  | FONTE | UNID | COEFICIENTE | PREÇO UNITÁRIO | TOTAL
88310 | PINTOR COM ENCARGOS COMPLEMENTARES | SINAPI | H | 0.22562 | 20.65 | 4.65
88316 | SERVENTE COM ENCARGOS COMPLEMENTARES | SINAPI | H | 0.094348 | 15.53 | 1.46
|  |  |  | TOTAL Mão de Obra com Encargos Complementares: |  | 6.11
|  |  |  | VALOR: |  | 12.47
COMP-77648514 - SINALIZAÇÃO PERMANENTE, VERTICAL, COM PLACA OCTOGONAL DE AÇO, PADRÃO DNER, LARGURA 0,60m, COM TUBO DE AÇO GALVANIZADO DE 2,10m JÁ SENDO DESCONTADO A ALTURA QUE FICARÁ CONTINDO NA BASE, FIXADO COM BASE DE CONCRETO 40 X 40 X 50 (UNID)
Material |  | FONTE | UNID | COEFICIENTE | PREÇO UNITÁRIO | TOTAL
00034723 | PLACA DE SINALIZACAO EM CHAPA DE ACO NUM 16 COM PINTURA REFLETIVA | SINAPI | M2 | 0.3 | 842.72 | 252.82
00021013 | TUBO ACO GALVANIZADO COM COSTURA, CLASSE LEVE, DN 50 MM ( 2"), E = 3,00 MM, *4,40* KG/M (NBR 5580) | SINAPI | M | 2.6 | 73.44 | 190.94
|  |  |  | TOTAL Material: |  | 443.76
Mão de Obra com Encargos Complementares |  | FONTE | UNID | COEFICIENTE | PREÇO UNITÁRIO | TOTAL
88316 | SERVENTE COM ENCARGOS COMPLEMENTARES | SINAPI | H | 0.24628 | 15.53 | 3.82
|  |  |  | TOTAL Mão de Obra com Encargos Complementares: |  | 3.82
|  |  |  | VALOR: |  | 447.58
102498 - PINTURA DE MEIO-FIO COM TINTA BRANCA A BASE DE CAL (CAIAÇÃO). AF_05/2021 (M)
Material |  | FONTE | UNID | COEFICIENTE | PREÇO UNITÁRIO | TOTAL
00011161 | CAL HIDRATADA PARA PINTURA | SINAPI | KG | 0.106 | 1.09 | 0.11
|  |  |  | TOTAL Material: |  | 0.11
Mão de Obra com Encargos Complementares |  | FONTE | UNID | COEFICIENTE | PREÇO UNITÁRIO | TOTAL
88310 | PINTOR COM ENCARGOS COMPLEMENTARES | SINAPI | H | 0.030333 | 20.65 | 0.62
88316 | SERVENTE COM ENCARGOS COMPLEMENTARES | SINAPI | H | 0.013117 | 15.53 | 0.2
|  |  |  | TOTAL Mão de Obra com Encargos Complementares: |  | 0.82
|  |  |  | VALOR: |  | 0.93
COMP-85149558 - PLACA ESMALTADA PARA IDENTIFICAÇÃO DE NUMERO DE RUA, DIMENSÕES 45 X 20CM (UND)
Material |  | FONTE | UNID | COEFICIENTE | PREÇO UNITÁRIO | TOTAL
00011950 | BUCHA DE NYLON SEM ABA S6, COM PARAFUSO DE 4,20 X 40 MM EM ACO ZINCADO COM ROSCA SOBERBA, CABECA CHATA E FENDA PHILLIPS | SINAPI | UN | 4 | 0.16 | 0.64
00013521 | PLACA DE ACO ESMALTADA PARA IDENTIFICACAO DE RUA, *45 CM X 20* CM | SINAPI | UN | 1 | 120.39 | 120.39
|  |  |  | TOTAL Material: |  | 121.03
Mão de Obra com Encargos Complementares |  | FONTE | UNID | COEFICIENTE | PREÇO UNITÁRIO | TOTAL
88316 | SERVENTE COM ENCARGOS COMPLEMENTARES | SINAPI | H | 12.6231 | 15.53 | 196.04
|  |  |  | TOTAL Mão de Obra com Encargos Complementares: |  | 196.04
|  |  |  | VALOR: |  | 317.07
INS-37208357 - FORNECIMENTO E APLICAÇÃO DE MEIO-FIO EM PEDRA GRANITICA.. (CORDÃO) (M)
Material |  | FONTE | UNID | COEFICIENTE | PREÇO UNITÁRIO | TOTAL
INS-37208357 | FORNECIMENTO E APLICAÇÃO DE MEIO-FIO EM PEDRA GRANITICA.. | Composições | M | 1 | 23.7 | 23.7
|  |  |  | TOTAL Material: |  | 23.7
|  |  |  | VALOR: |  | 23.76

## CRONOGRAMA
ITEM | DESCRIÇÃO | VALOR (R$) | MÊS 1 | MÊS 2 | MÊS 3 | MÊS 4 | MÊS 5 | MÊS 6 | Total parcela
1 | PAVIMENTAÇÃO | 653853.88 | 19.73% | 21.37% | 19.15% | 11.28% | 13.39% | 15.08% | 100%
|  |  | 129005.37 | 139728.57 | 125213.02 | 73754.72 | 87551.03 | 98601.17 | 653853.88
|  | 653853.88 | 129005.37 | 139728.57 | 125213.02 | 73754.72 | 87551.03 | 98601.17 | 653853.88
|  |  | 129005.37 | 268733.94 | 393946.96 | 467701.68 | 555252.71 | 653853.88

## BDI
COD | DESCRIÇÃO | %
Benefício
S + G | Garantia/seguros | 0.32
L | Lucro | 6.64
| TOTAL | 6.96
Despesas Indiretas
DF | Despesas financeiras | 1.02
AC | Administração central | 3.8
R | Riscos | 0.5
| TOTAL | 5.32
T | Impostos
| IMPOSTOS = PIS, COFINS, ISSQN E CPRB | 10.65
| TOTAL | 10.65
BDI = 26,14%
(1+AC+S+R+G)*(1+DF)*(1+L)/(1-T)-1

## ENCARGOS SOCIAIS
COD | DESCRIÇÃO | HORA % | MES %
A | GRUPO A
A1 | INSS | 0 | 0
A2 | SESI | 1.5 | 1.5
A3 | SENAI | 1 | 1
A4 | INCRA | 0.2 | 0.2
A5 | SEBRAE | 0.6 | 0.6
A6 | Salário Educação | 2.5 | 2.5
A7 | Seguro Contra Acidentes de Trabalho | 3 | 3
A8 | FGTS | 8 | 8
A9 | SECONCI | 0 | 0
| TOTAL | 16.8 | 16.8
B | GRUPO B
B1 | Repouso Semanal Remunerado | 18.01 | 0
B2 | Feriados | 4.3 | 0
B3 | Auxílio - Enfermidade | 0.85 | 0.66
B4 | 13º Salário | 10.78 | 8.33
B5 | Licença PaternidadE | 0.07 | 0.06
B6 | Faltas Justificadas | 0.72 | 0.56
B7 | Dias de Chuvas | 1.98 | 0
B8 | Auxílio Acidente de Trabalho | 0.1 | 0.08
B9 | Férias Gozadas | 13.7 | 10.59
B10 | Salário Maternidade | 0.03 | 0.02
| TOTAL | 50.54 | 20.3
C | GRUPO C
C1 | Aviso Prévio Indenizado | 4.45 | 3.45
C2 | Aviso Prévio Trabalhado | 0.1 | 0.08
C3 | Férias Indenizadas | 0.5 | 0.39
C4 | Depósito Rescisão Sem Justa Causa | 4.08 | 3.16
C5 | Indenização Adicional | 0.37 | 0.29
| TOTAL | 9.5 | 7.37
D | GRUPO D
D1 | Reincidência de Grupo A sobre Grupo B | 8.49 | 3.41
D2 | Reincidência de Grupo A sobre Aviso Prévio Trabalhado e Reincidência do FGTS sobre Aviso Prévio Indenizado | 0.37 | 0.29
| TOTAL | 8.86 | 3.7
Horista = 85,70% Mensalista = 48,17%
A + B + C + D