## ORCAMENTO
ITEM | CÓDIGO | DESCRIÇÃO | FONTE | UND | QUANTIDADE | PREÇO UNIT. S/BDI | PREÇO TOTAL R$
1 | SERVIÇOS PRELIMINARES | [5 empty] | 7244.08
1.1 | 97634 | DEMOLIÇÃO DE REVESTIMENTO CERÂMICO, DE FORMA MECANIZADA COM MARTELETE, SEM REAPROVEITAMENTO. AF_12/2017 | SINAPI | M2 | 565.78 | 7.45 | 4215.06
1.2 | 97644 | REMOÇÃO DE PORTAS, DE FORMA MANUAL, SEM REAPROVEITAMENTO. AF_12/2017 | SINAPI | M2 | 30.66 | 5.45 | 167.1
1.3 | 97663 | REMOÇÃO DE LOUÇAS, DE FORMA MANUAL, SEM REAPROVEITAMENTO. AF_12/2017 | SINAPI | UN | 7 | 7.2 | 50.4
1.4 | 74209/001 | PLACA DE OBRA EM CHAPA DE ACO GALVANIZADO | SINAPI | M2 | 8 | 351.44 | 2811.52
| ESCOLA | [5 empty] | 241463.993
2.0 | PISO | [5 empty] | 40404.21
2.1 | 94439 | (COMPOSIÇÃO REPRESENTATIVA) DO SERVIÇO DE CONTRAPISO EM ARGAMASSA TRAÇO 1:4 (CIM E AREIA), EM BETONEIRA 400 L, ESPESSURA 4 CM ÁREAS SECAS E AREAS MOLHADAS SOBRE LAJE E 3 CM ÁREAS MOLHADAS SOBRE IMPERMEABILIZAÇÃO, PARA EDIFICAÇÃO HABITACIONAL UNIFAMILIAR(CASA) E EDIFICAÇÃO PÚBLICA PADRÃO. AF_11/2014 | SINAPI | M2 | 565.78 | 31.73 | 17952.2
2.2 | 89171 | (COMPOSIÇÃO REPRESENTATIVA) DO SERVIÇO DE REVESTIMENTO CERÂMICO PARA PISO COM PLACAS TIPO GRÉS DE DIMENSÕES 35X35 CM, PARA EDIFICAÇÃO HABITACIONAL UNIFAMILIAR (CASA) E EDIFICAÇÃO PÚBLICA PADRÃO. AF_11/2014 | SINAPI | M2 | 565.78 | 35.43 | 20045.59
2.3 | 96467 | RODAPÉ CERÂMICO DE 7CM DE ALTURA COM PLACAS TIPO ESMALTADA COMERCIAL DE DIMENSÕES 35X35CM (PADRAO POPULAR). AF_06/2017 | SINAPI | M | 522 | 4.61 | 2406.42
3.0 | PAREDES | [5 empty] | 114689.92
3.1 | 87879 | CHAPISCO APLICADO EM ALVENARIAS E ESTRUTURAS DE CONCRETO INTERNAS, COM COLHER DE PEDREIRO. ARGAMASSA TRAÇO 1:3 COM PREPARO EM BETONEIRA 400L. AF_06/2014 | SINAPI | M2 | 1344.7 | 2.44 | 3281.07
3.2 | 87547 | MASSA ÚNICA, PARA RECEBIMENTO DE PINTURA, EM ARGAMASSA TRAÇO 1:2:8, PREPARO MECÂNICO COM BETONEIRA 400L, APLICADA MANUALMENTE EM FACES INTERNAS DE PAREDES, ESPESSURA DE 10MM, COM EXECUÇÃO DE TALISCAS. AF_06/2014 | SINAPI | M2 | 1344.7 | 13.7 | 18422.39
3.3 | 89170 | (COMPOSIÇÃO REPRESENTATIVA) DO SERVIÇO DE REVESTIMENTO CERÂMICO PARA PAREDES INTERNAS, MEIA PAREDE, OU PAREDE INTEIRA, PLACAS GRÊS OU SEMI-GRÊS DE 20X20 CM, PARA EDIFICAÇÕES HABITACIONAIS UNIFAMILIAR (CASAS) E EDIFICAÇÕES PÚBLICAS PADRÃO. AF_11/2014 | SINAPI | M2 | 1344.7 | 44.41 | 59718.13
3.4 | 88485 | APLICAÇÃO DE FUNDO SELADOR ACRÍLICO EM PAREDES, UMA DEMÃO. AF_06/2014 | SINAPI | M2 | 1344.7 | 1.69 | 2272.54
3.5 | 88497 | APLICAÇÃO E LIXAMENTO DE MASSA LÁTEX EM PAREDES, DUAS DEMÃOS. AF_06/2014 | SINAPI | M2 | 1344.7 | 9.51 | 12788.1
3.6 | 88489 | APLICAÇÃO MANUAL DE PINTURA COM TINTA LÁTEX ACRÍLICA EM PAREDES, DUAS DEMÃOS. AF_06/2014 | SINAPI | M2 | 1344.7 | 11.08 | 14899.28
3.7 | 89168 | (COMPOSIÇÃO REPRESENTATIVA) DO SERVIÇO DE ALVENARIA DE VEDAÇÃO DE BLOCOS VAZADOS DE CERÂMICA DE 9X19X19CM (ESPESSURA 9CM), PARA EDIFICAÇÃO HABITACIONAL UNIFAMILIAR (CASA) E EDIFICAÇÃO PÚBLICA PADRÃO. AF_11/2014 | SINAPI | M2 | 63.98 | 51.71 | 3308.41
4.0 | ESQUADRIAS | [5 empty] | 15053.203
4.1 | 90844 | KIT DE PORTA DE MADEIRA PARA PINTURA, SEMI-OCA (LEVE OU MÉDIA), PADRÃO MÉDIO, 90X210CM, ESPESSURA DE 3,5CM, ITENS INCLUSOS: DOBRADIÇAS, MONTAGEM E INSTALAÇÃO DO BATENTE, FECHADURA COM EXECUÇÃO DO FURO - FORNECIMENTO E INSTALAÇÃO. AF_08/2015 | SINAPI | UN | 1 | 663.57 | 663.57
4.2 | 90843 | KIT DE PORTA DE MADEIRA PARA PINTURA, SEMI-OCA (LEVE OU MÉDIA), PADRÃO MÉDIO, 80X210CM, ESPESSURA DE 3,5CM, ITENS INCLUSOS: DOBRADIÇAS, MONTAGEM E INSTALAÇÃO DO BATENTE, FECHADURA COM EXECUÇÃO DO FURO - FORNECIMENTO E INSTALAÇÃO. AF_08/2015 | SINAPI | UN | 13 | 659.711 | 8576.243
4.3 | 90841 | KIT DE PORTA DE MADEIRA PARA PINTURA, SEMI-OCA (LEVE OU MÉDIA), PADRÃO MÉDIO, 60X210CM, ESPESSURA DE 3,5CM, ITENS INCLUSOS: DOBRADIÇAS, MONTAGEM E INSTALAÇÃO DO BATENTE, FECHADURA COM EXECUÇÃO DO FURO - FORNECIMENTO E INSTALAÇÃO. AF_08/2015 | SINAPI | UN | 7 | 603.73 | 4226.11
4.4 | 94581 | JANELA DE ALUMÍNIO MAXIM-AR, FIXAÇÃO COM ARGAMASSA, COM VIDROS, PADRONIZADA. AF_07/2016 | SINAPI | M2 | 1.28 | 499.62 | 639.51
4.5 | 73739/001 | PINTURA ESMALTE ACETINADO EM MADEIRA, DUAS DEMAOS | SINAPI | M2 | 71.91 | 13.18 | 947.77
5.0 | WC | [5 empty] | 3634.21
5.1 | 86931 | VASO SANITÁRIO SIFONADO COM CAIXA ACOPLADA LOUÇA BRANCA, INCLUSO ENGATE FLEXÍVEL EM PLÁSTICO BRANCO, 1/2 X 40CM - FORNECIMENTO E INSTALAÇÃO. AF_12/2013 | SINAPI | UN | 7 | 347.44 | 2432.08
5.2 | 86943 | LAVATÓRIO LOUÇA BRANCA SUSPENSO, 29,5 X 39CM OU EQUIVALENTE, PADRÃO POPULAR, INCLUSO SIFÃO FLEXÍVEL EM PVC, VÁLVULA E ENGATE FLEXÍVEL 30CM EM PLÁSTICO E TORNEIRA CROMADA DE MESA, PADRÃO POPULAR - FORNECIMENTO E INSTALAÇÃO. AF_12/2013 | SINAPI | UN | 7 | 158.01 | 1106.07
5.3 | 92364 | TUBO DE AÇO GALVANIZADO COM COSTURA, CLASSE MÉDIA, DN 32 (1 1/4"), CONEXÃO ROSQUEADA, INSTALADO EM REDE DE ALIMENTAÇÃO PARA HIDRANTE - FORNECIMENTO E INSTALAÇÃO. AF_12/2015 | SINAPI | M | 3.2 | 30.02 | 96.06
6.0 | FORRO E COBERTA | [5 empty] | 52529.48
6.1 | 96113 | FORRO EM PLACAS DE GESSO, PARA AMBIENTES COMERCIAIS. AF_05/2017_P | SINAPI | M2 | 218.86 | 24.3 | 5318.3
6.2 | 88482 | APLICAÇÃO DE FUNDO SELADOR LÁTEX PVA EM TETO, UMA DEMÃO. AF_06/2014 | SINAPI | M2 | 218.86 | 2.39 | 523.08
6.3 | 88486 | APLICAÇÃO MANUAL DE PINTURA COM TINTA LÁTEX PVA EM TETO, DUAS DEMÃOS. AF_06/2014 | SINAPI | M2 | 218.86 | 9.76 | 2136.07
6.4 | 94446 | TELHAMENTO COM TELHA CERÂMICA CAPA-CANAL, TIPO PLAN, COM MAIS DE 2 ÁGUAS, INCLUSO TRANSPORTE VERTICAL. AF_07/2019 | SINAPI | M2 | 473.56 | 26.84 | 12710.35
6.5 | 92542 | TRAMA DE MADEIRA COMPOSTA POR RIPAS, CAIBROS E TERÇAS PARA TELHADOS DE MAIS QUE 2 ÁGUAS PARA TELHA CERÂMICA CAPA-CANAL, INCLUSO TRANSPORTE VERTICAL. AF_07/2019 | SINAPI | M2 | 473.56 | 57.2 | 27087.63
6.6 | CPU C001 | Rufo em fibrocimento para telha ondulada e = 6 mm, aba de 26 cm, incluso transporte vertical | PRÓPRIA | m | 100.7 | 47.21 | 4754.05
7.0 | INSTALAÇÃO HIDRÁULICA | [5 empty] | 441.36
7.1 | 89957 | PONTO DE CONSUMO TERMINAL DE ÁGUA FRIA (SUBRAMAL) COM TUBULAÇÃO DE PVC, DN 25 MM, INSTALADO EM RAMAL DE ÁGUA, INCLUSOS RASGO E CHUMBAMENTO EM ALVENARIA. AF_12/2014 | SINAPI | UN | 5 | 83.42 | 417.1
7.2 | 94489 | REGISTRO DE ESFERA, PVC, SOLDÁVEL, DN 25 MM, INSTALADO EM RESERVAÇÃO DE ÁGUA DE EDIFICAÇÃO QUE POSSUA RESERVATÓRIO DE FIBRA/FIBROCIMENTO FORNECIMENTO E INSTALAÇÃO. AF_06/2016 | SINAPI | UN | 2 | 12.13 | 24.26
8.0 | INSTALAÇÕES SANITÁRIAS | [5 empty] | 5541.11
8.1 | 89714 | TUBO PVC, SERIE NORMAL, ESGOTO PREDIAL, DN 100 MM, FORNECIDO E INSTALADO EM RAMAL DE DESCARGA OU RAMAL DE ESGOTO SANITÁRIO. AF_12/2014 | SINAPI | M | 100 | 31.89 | 3189
8.2 | 89712 | TUBO PVC, SERIE NORMAL, ESGOTO PREDIAL, DN 50 MM, FORNECIDO E INSTALADO EM RAMAL DE DESCARGA OU RAMAL DE ESGOTO SANITÁRIO. AF_12/2014 | SINAPI | M | 50 | 16.49 | 824.5
8.3 | 89711 | TUBO PVC, SERIE NORMAL, ESGOTO PREDIAL, DN 40 MM, FORNECIDO E INSTALADO EM RAMAL DE DESCARGA OU RAMAL DE ESGOTO SANITÁRIO. AF_12/2014 | SINAPI | M | 50 | 11.36 | 568
8.4 | 89707 | CAIXA SIFONADA, PVC, DN 100 X 100 X 50 MM, JUNTA ELÁSTICA, FORNECIDA E INSTALADA EM RAMAL DE DESCARGA OU EM RAMAL DE ESGOTO SANITÁRIO. AF_12/2014 | SINAPI | UN | 4 | 17.16 | 68.64
8.5 | 89778 | LUVA SIMPLES, PVC, SERIE NORMAL, ESGOTO PREDIAL, DN 100 MM, JUNTA ELÁSTICA, FORNECIDO E INSTALADO EM RAMAL DE DESCARGA OU RAMAL DE ESGOTO SANITÁRIO. AF_12/2014 | SINAPI | UN | 2 | 10.49 | 20.98
8.6 | 89813 | LUVA SIMPLES, PVC, SERIE NORMAL, ESGOTO PREDIAL, DN 50 MM, JUNTA ELÁSTICA, FORNECIDO E INSTALADO EM PRUMADA DE ESGOTO SANITÁRIO OU VENTILAÇÃO. AF_12/2014 | SINAPI | UN | 2 | 3.65 | 7.3
8.7 | 89809 | JOELHO 90 GRAUS, PVC, SERIE NORMAL, ESGOTO PREDIAL, DN 100 MM, JUNTA ELÁSTICA, FORNECIDO E INSTALADO EM PRUMADA DE ESGOTO SANITÁRIO OU VENTILAÇÃO. AF_12/2014 | SINAPI | UN | 5 | 10.15 | 50.75
8.8 | 89801 | JOELHO 90 GRAUS, PVC, SERIE NORMAL, ESGOTO PREDIAL, DN 50 MM, JUNTA ELÁSTICA, FORNECIDO E INSTALADO EM PRUMADA DE ESGOTO SANITÁRIO OU VENTILAÇÃO. AF_12/2014 | SINAPI | UN | 5 | 3.74 | 18.7
8.9 | CPU C002 | Joelho 90 graus, pvc, serie normal, esgoto predial, dn 40 mm, junta elástica, fornecido e instalado em prumada de esgoto sanitário ou ventilação | PRÓPRIA | UN | 1 | 3.23 | 3.23
8.10 | 89810 | JOELHO 45 GRAUS, PVC, SERIE NORMAL, ESGOTO PREDIAL, DN 100 MM, JUNTA ELÁSTICA, FORNECIDO E INSTALADO EM PRUMADA DE ESGOTO SANITÁRIO OU VENTILAÇÃO. AF_12/2014 | SINAPI | UN | 5 | 10.12 | 50.6
8.11 | 89802 | JOELHO 45 GRAUS, PVC, SERIE NORMAL, ESGOTO PREDIAL, DN 50 MM, JUNTA ELÁSTICA, FORNECIDO E INSTALADO EM PRUMADA DE ESGOTO SANITÁRIO OU VENTILAÇÃO. AF_12/2014 | SINAPI | UN | 5 | 4.06 | 20.3
8.12 | CPU C1005 | JOELHO, PVC SERIE R, 45 GRAUS, DN 40 MM, PARA ESGOTO PREDIAL | PROPRIA | UN | 5 | 2.42 | 12.1
8.13 | 89834 | JUNÇÃO SIMPLES, PVC, SERIE NORMAL, ESGOTO PREDIAL, DN 100 X 100 MM, JUNTA ELÁSTICA, FORNECIDO E INSTALADO EM PRUMADA DE ESGOTO SANITÁRIO OU VENTILAÇÃO. AF_12/2014 | SINAPI | UN | 2 | 20.74 | 41.48
8.14 | CPU C004 | Junção simples, pvc, serie normal, esgoto predial, dn 100 x 50 mm, junta elástica, fornecido e instalado em ramal de descarga ou ramal de esgoto sanitário. | PRÓPRIA | UN | 2 | 24.23 | 48.46
8.15 | CPU 10075 | Tê de redução, pvc, serie normal, esgoto predial, dn 100 x 50 mm, junta elástica, fornecido e instalado em ramal de descarga ou ramal de esgoto sanitário | PRÓPRIA | UN | 1 | 26.71 | 26.71
8.16 | 98110 | CAIXA DE GORDURA PEQUENA (CAPACIDADE: 19 L), CIRCULAR, EM PVC, DIÂMETRO INTERNO= 0,3 M. AF_05/2018 | SINAPI | UN | 1 | 265.16 | 265.16
8.17 | 00039319 | TERMINAL DE VENTILACAO, 50 MM, SERIE NORMAL, ESGOTO PREDIAL | SINAPI | UN | 1 | 3.62 | 3.62
8.18 | 74166/001 | CAIXA DE INSPEÇÃO EM CONCRETO PRÉ-MOLDADO DN 60CM COM TAMPA H= 60CM - FORNECIMENTO E INSTALACAO | SINAPI | UN | 2 | 160.79 | 321.58
9.0 | INSTALAÇÃO ELÉTRICA | [5 empty] | 9170.5
9.1 | 72315 | TERMINAL AEREO EM ACO GALVANIZADO COM BASE DE FIXACAO H = 30CM | SINAPI | UN | 1 | 20.66 | 20.66
9.2 | 93128 | PONTO DE ILUMINAÇÃO RESIDENCIAL INCLUINDO INTERRUPTOR SIMPLES, CAIXA ELÉTRICA, ELETRODUTO, CABO, RASGO, QUEBRA E CHUMBAMENTO (EXCLUINDO LUMINÁRIA E LÂMPADA). AF_01/2016 | SINAPI | UN | 15 | 85.98 | 1289.7
9.3 | 93137 | PONTO DE ILUMINAÇÃO RESIDENCIAL INCLUINDO INTERRUPTOR SIMPLES (2 MÓDULOS), CAIXA ELÉTRICA, ELETRODUTO, CABO, RASGO, QUEBRA E CHUMBAMENTO (EXCLUINDO LUMINÁRIA E LÂMPADA). AF_01/2016 | SINAPI | UN | 5 | 101.6 | 508
9.4 | 93141 | PONTO DE TOMADA RESIDENCIAL INCLUINDO TOMADA 10A/250V, CAIXA ELÉTRICA, ELETRODUTO, CABO, RASGO, QUEBRA E CHUMBAMENTO. AF_01/2016 | SINAPI | UN | 30 | 104.53 | 3135.9
9.5 | 93142 | PONTO DE TOMADA RESIDENCIAL INCLUINDO TOMADA (2 MÓDULOS) 10A/250V, CAIXA ELÉTRICA, ELETRODUTO, CABO, RASGO, QUEBRA E CHUMBAMENTO. AF_01/2016 | SINAPI | UN | 5 | 116.31 | 581.55
9.6 | 93143 | PONTO DE TOMADA RESIDENCIAL INCLUINDO TOMADA 20A/250V, CAIXA ELÉTRICA, ELETRODUTO, CABO, RASGO, QUEBRA E CHUMBAMENTO. AF_01/2016 | SINAPI | UN | 2 | 105.82 | 211.64
9.7 | 73953/008 | LUMINÁRIAS TIPO CALHA, DE SOBREPOR, COM REATORES DE PARTIDA RÁPIDA E LÂMPADAS FLUORESCENTES 2X2X36W, COMPLETAS, FORNECIMENTO E INSTALAÇÃO | SINAPI | UN | 15 | 194.6 | 2919
9.8 | 68066 | CAIXA DE PROTECAO PARA MEDIDOR MONOFASICO, FORNECIMENTO E INSTALACAO | SINAPI | UN | 1 | 121.53 | 121.53
9.9 | 83463 | QUADRO DE DISTRIBUICAO DE ENERGIA EM CHAPA DE ACO GALVANIZADO, PARA 12 DISJUNTORES TERMOMAGNETICOS MONOPOLARES, COM BARRAMENTO TRIFASICO E NEUTRO - FORNECIMENTO E INSTALACAO | SINAPI | UN | 1 | 285.06 | 285.06
9.10 | 74130/003 | DISJUNTOR TERMOMAGNETICO BIPOLAR PADRAO NEMA (AMERICANO) 10 A 50A 240V, FORNECIMENTO E INSTALACAO | SINAPI | UN | 2 | 48.73 | 97.46
10.0 | DIVERSOS | [5 empty] | 1332.29
10.1 | CPU C006 | Limpeza final da obra | PRÓPRIA | m² | 597.48 | 2.04 | 1218.86
10.2 | PRÓP. C006 | Lixeira com capacidade de 60 litros, com suporte | PRÓPRIA | UN | 1 | 113.43 | 113.43
[5 empty] | VALOR ORÇAMENTO: |  | 250040.363
[5 empty] | VALOR BDI TOTAL: |  | 50233.1089
[5 empty] | VALOR TOTAL: |  | 300273.4719

## RESUMO
1 | SERVIÇOS PRELIMINARES |  | 8699.4157 | 2.8972
2 | ESCOLA |  | 289974.1092 | 96.57
3 | DIVERSOS |  | 1599.9471 | 0.53283
|  | VALOR TOTAL: | 300273.4719 | 100

## COMPOSICOES
1.1. 97634 - DEMOLIÇÃO DE REVESTIMENTO CERÂMICO, DE FORMA MECANIZADA COM MARTELETE, SEM REAPROVEITAMENTO. AF_12/2017 (M2)
SERVICO |  | FONTE | UNID | COEFICIENTE | PREÇO UNITÁRIO | TOTAL
5795 | MARTELETE OU ROMPEDOR PNEUMÁTICO MANUAL, 28 KG, COM SILENCIADOR - CHP DIURNO. AF_07/2016 | SINAPI | CHP | 0.0699 | 8.77 | 0.61
5952 | MARTELETE OU ROMPEDOR PNEUMÁTICO MANUAL, 28 KG, COM SILENCIADOR - CHI DIURNO. AF_07/2016 | SINAPI | CHI | 0.0482 | 7.63 | 0.37
88256 | AZULEJISTA OU LADRILHISTA COM ENCARGOS COMPLEMENTARES | SINAPI | H | 0.1055 | 10.69 | 1.13
88316 | SERVENTE COM ENCARGOS COMPLEMENTARES | SINAPI | H | 0.2972 | 7.57 | 2.25
|  |  |  | TOTAL SERVICO: |  | 4.36
|  |  |  | VALOR SEM ENCARGOS: |  | 4.36
|  |  |  | VALOR ENCARGOS (117.54%): |  | 3.09
|  |  |  | VALOR COM ENCARGOS: |  | 7.45
|  |  |  | VALOR BDI (20.09%): |  | 1.4967
|  |  |  | VALOR COM BDI: |  | 8.95
1.2. 97644 - REMOÇÃO DE PORTAS, DE FORMA MANUAL, SEM REAPROVEITAMENTO. AF_12/2017 (M2)
SERVICO |  | FONTE | UNID | COEFICIENTE | PREÇO UNITÁRIO | TOTAL
88309 | PEDREIRO COM ENCARGOS COMPLEMENTARES | SINAPI | H | 0.1315 | 9.11 | 1.2
88316 | SERVENTE COM ENCARGOS COMPLEMENTARES | SINAPI | H | 0.2582 | 7.57 | 1.95
|  |  |  | TOTAL SERVICO: |  | 3.15
|  |  |  | VALOR SEM ENCARGOS: |  | 3.15
|  |  |  | VALOR ENCARGOS (117.54%): |  | 2.3
|  |  |  | VALOR COM ENCARGOS: |  | 5.45
|  |  |  | VALOR BDI (20.09%): |  | 1.0949
|  |  |  | VALOR COM BDI: |  | 6.54
1.3. 97663 - REMOÇÃO DE LOUÇAS, DE FORMA MANUAL, SEM REAPROVEITAMENTO. AF_12/2017 (UN)
SERVICO |  | FONTE | UNID | COEFICIENTE | PREÇO UNITÁRIO | TOTAL
88267 | ENCANADOR OU BOMBEIRO HIDRÁULICO COM ENCARGOS COMPLEMENTARES | SINAPI | H | 0.1755 | 8.71 | 1.53
88316 | SERVENTE COM ENCARGOS COMPLEMENTARES | SINAPI | H | 0.3448 | 7.57 | 2.61
|  |  |  | TOTAL SERVICO: |  | 4.14
|  |  |  | VALOR SEM ENCARGOS: |  | 4.14
|  |  |  | VALOR ENCARGOS (117.54%): |  | 3.06
|  |  |  | VALOR COM ENCARGOS: |  | 7.2
|  |  |  | VALOR BDI (20.09%): |  | 1.4465
|  |  |  | VALOR COM BDI: |  | 8.65
1.4. 74209/001 - PLACA DE OBRA EM CHAPA DE ACO GALVANIZADO (M2)
MATERIAL |  | FONTE | UNID | COEFICIENTE | PREÇO UNITÁRIO | TOTAL
00004491 | PONTALETE DE MADEIRA NAO APARELHADA *7,5 X 7,5* CM (3 X 3 ") PINUS, MISTA OU EQUIVALENTE DA REGIAO | SINAPI | M | 4 | 5.52 | 22.08
00004417 | SARRAFO DE MADEIRA NAO APARELHADA *2,5 X 7* CM, MACARANDUBA, ANGELIM OU EQUIVALENTE DA REGIAO | SINAPI | M | 1 | 3.93 | 3.93
00004813 | PLACA DE OBRA (PARA CONSTRUCAO CIVIL) EM CHAPA GALVANIZADA *N. 22*, ADESIVADA, DE *2,0 X 1,125* M | SINAPI | M2 | 1 | 280.05 | 280.05
00005075 | PREGO DE ACO POLIDO COM CABECA 18 X 30 (2 3/4 X 10) | SINAPI | KG | 0.11 | 12.25 | 1.35
|  |  |  | TOTAL MATERIAL: |  | 307.41
SERVICO |  | FONTE | UNID | COEFICIENTE | PREÇO UNITÁRIO | TOTAL
88316 | SERVENTE COM ENCARGOS COMPLEMENTARES | SINAPI | H | 2.0001 | 7.57 | 15.14
88262 | CARPINTEIRO DE FORMAS COM ENCARGOS COMPLEMENTARES | SINAPI | H | 1.0001 | 9.03 | 9.03
94962 | CONCRETO MAGRO PARA LASTRO, TRAÇO 1:4,5:4,5 (CIMENTO/ AREIA MÉDIA/ BRITA 1) - PREPARO MECÂNICO COM BETONEIRA 400 L. AF_07/2016 | SINAPI | M3 | 0.010001 | 207.05 | 2.07
|  |  |  | TOTAL SERVICO: |  | 26.24
|  |  |  | VALOR SEM ENCARGOS: |  | 333.65
|  |  |  | VALOR ENCARGOS (117.54%): |  | 17.79
|  |  |  | VALOR COM ENCARGOS: |  | 351.44
|  |  |  | VALOR BDI (20.09%): |  | 70.6043
|  |  |  | VALOR COM BDI: |  | 422.04
2.2. 94439 - (COMPOSIÇÃO REPRESENTATIVA) DO SERVIÇO DE CONTRAPISO EM ARGAMASSA TRAÇO 1:4 (CIM E AREIA), EM BETONEIRA 400 L, ESPESSURA 4 CM ÁREAS SECAS E AREAS MOLHADAS SOBRE LAJE E 3 CM ÁREAS MOLHADAS SOBRE IMPERMEABILIZAÇÃO, PARA EDIFICAÇÃO HABITACIONAL UNIFAMILIAR(CASA) E EDIFICAÇÃO PÚBLICA PADRÃO. AF_11/2014 (M2)
SERVICO |  | FONTE | UNID | COEFICIENTE | PREÇO UNITÁRIO | TOTAL
87640 | CONTRAPISO EM ARGAMASSA TRAÇO 1:4 (CIMENTO E AREIA), PREPARO MECÂNICO COM BETONEIRA 400 L, APLICADO EM ÁREAS SECAS SOBRE LAJE, ADERIDO, ESPESSURA 4CM. AF_06/2014 | SINAPI | M2 | 0.6381 | 25.86 | 16.5
87745 | CONTRAPISO EM ARGAMASSA TRAÇO 1:4 (CIMENTO E AREIA), PREPARO MECÂNICO COM BETONEIRA 400 L, APLICADO EM ÁREAS MOLHADAS SOBRE LAJE, ADERIDO, ESPESSURA 3CM. AF_06/2014 | SINAPI | M2 | 0.1996 | 26.26 | 5.24
87765 | CONTRAPISO EM ARGAMASSA TRAÇO 1:4 (CIMENTO E AREIA), PREPARO MECÂNICO COM BETONEIRA 400 L, APLICADO EM ÁREAS MOLHADAS SOBRE IMPERMEABILIZAÇÃO, ESPESSURA 4CM. AF_06/2014 | SINAPI | M2 | 0.1623 | 25.64 | 4.16
|  |  |  | TOTAL SERVICO: |  | 25.9
|  |  |  | VALOR SEM ENCARGOS: |  | 25.9
|  |  |  | VALOR ENCARGOS (117.54%): |  | 5.83
|  |  |  | VALOR COM ENCARGOS: |  | 31.73
|  |  |  | VALOR BDI (20.09%): |  | 6.3746
|  |  |  | VALOR COM BDI: |  | 38.1
2.3. 89171 - (COMPOSIÇÃO REPRESENTATIVA) DO SERVIÇO DE REVESTIMENTO CERÂMICO PARA PISO COM PLACAS TIPO GRÉS DE DIMENSÕES 35X35 CM, PARA EDIFICAÇÃO HABITACIONAL UNIFAMILIAR (CASA) E EDIFICAÇÃO PÚBLICA PADRÃO. AF_11/2014 (M2)
SERVICO |  | FONTE | UNID | COEFICIENTE | PREÇO UNITÁRIO | TOTAL
87246 | REVESTIMENTO CERÂMICO PARA PISO COM PLACAS TIPO ESMALTADA EXTRA DE DIMENSÕES 35X35 CM APLICADA EM AMBIENTES DE ÁREA MENOR QUE 5 M2. AF_06/2014 | SINAPI | M2 | 0.0548 | 36.05 | 1.98
87247 | REVESTIMENTO CERÂMICO PARA PISO COM PLACAS TIPO ESMALTADA EXTRA DE DIMENSÕES 35X35 CM APLICADA EM AMBIENTES DE ÁREA ENTRE 5 M2 E 10 M2. AF_06/2014 | SINAPI | M2 | 0.3365 | 32.91 | 11.07
87248 | REVESTIMENTO CERÂMICO PARA PISO COM PLACAS TIPO ESMALTADA EXTRA DE DIMENSÕES 35X35 CM APLICADA EM AMBIENTES DE ÁREA MAIOR QUE 10 M2. AF_06/2014 | SINAPI | M2 | 0.6087 | 30.51 | 18.57
|  |  |  | TOTAL SERVICO: |  | 31.62
|  |  |  | VALOR SEM ENCARGOS: |  | 31.62
|  |  |  | VALOR ENCARGOS (117.54%): |  | 3.81
|  |  |  | VALOR COM ENCARGOS: |  | 35.43
|  |  |  | VALOR BDI (20.09%): |  | 7.1179
|  |  |  | VALOR COM BDI: |  | 42.55
2.4. 96467 - RODAPÉ CERÂMICO DE 7CM DE ALTURA COM PLACAS TIPO ESMALTADA COMERCIAL DE DIMENSÕES 35X35CM (PADRAO POPULAR). AF_06/2017 (M)
MATERIAL |  | FONTE | UNID | COEFICIENTE | PREÇO UNITÁRIO | TOTAL
00001297 | PISO EM CERAMICA ESMALTADA, COMERCIAL (PADRAO POPULAR), PEI MAIOR OU IGUAL A 3, FORMATO MENOR OU IGUAL A 2025 CM2 | SINAPI | M2 | 0.123 | 18.46 | 2.27
00001381 | ARGAMASSA COLANTE AC I PARA CERAMICAS | SINAPI | KG | 0.603 | 0.5 | 0.3
00034357 | REJUNTE COLORIDO, CIMENTICIO | SINAPI | KG | 0.085 | 3.2 | 0.27
|  |  |  | TOTAL MATERIAL: |  | 2.84
SERVICO |  | FONTE | UNID | COEFICIENTE | PREÇO UNITÁRIO | TOTAL
88256 | AZULEJISTA OU LADRILHISTA COM ENCARGOS COMPLEMENTARES | SINAPI | H | 0.07 | 10.69 | 0.75
88316 | SERVENTE COM ENCARGOS COMPLEMENTARES | SINAPI | H | 0.031 | 7.57 | 0.23
|  |  |  | TOTAL SERVICO: |  | 0.98
|  |  |  | VALOR SEM ENCARGOS: |  | 3.82
|  |  |  | VALOR ENCARGOS (117.54%): |  | 0.79
|  |  |  | VALOR COM ENCARGOS: |  | 4.61
|  |  |  | VALOR BDI (20.09%): |  | 0.9261
|  |  |  | VALOR COM BDI: |  | 5.54
2.6. 87879 - CHAPISCO APLICADO EM ALVENARIAS E ESTRUTURAS DE CONCRETO INTERNAS, COM COLHER DE PEDREIRO. ARGAMASSA TRAÇO 1:3 COM PREPARO EM BETONEIRA 400L. AF_06/2014 (M2)
SERVICO |  | FONTE | UNID | COEFICIENTE | PREÇO UNITÁRIO | TOTAL
87313 | ARGAMASSA TRAÇO 1:3 (EM VOLUME DE CIMENTO E AREIA GROSSA ÚMIDA) PARA CHAPISCO CONVENCIONAL, PREPARO MECÂNICO COM BETONEIRA 400 L. AF_08/2019 | SINAPI | M3 | 0.0042 | 267.97 | 1.13
88309 | PEDREIRO COM ENCARGOS COMPLEMENTARES | SINAPI | H | 0.07 | 9.11 | 0.64
88316 | SERVENTE COM ENCARGOS COMPLEMENTARES | SINAPI | H | 0.007 | 7.57 | 0.05
|  |  |  | TOTAL SERVICO: |  | 1.82
|  |  |  | VALOR SEM ENCARGOS: |  | 1.82
|  |  |  | VALOR ENCARGOS (117.54%): |  | 0.62
|  |  |  | VALOR COM ENCARGOS: |  | 2.44
|  |  |  | VALOR BDI (20.09%): |  | 0.4902
|  |  |  | VALOR COM BDI: |  | 2.93
2.7. 87547 - MASSA ÚNICA, PARA RECEBIMENTO DE PINTURA, EM ARGAMASSA TRAÇO 1:2:8, PREPARO MECÂNICO COM BETONEIRA 400L, APLICADA MANUALMENTE EM FACES INTERNAS DE PAREDES, ESPESSURA DE 10MM, COM EXECUÇÃO DE TALISCAS. AF_06/2014 (M2)
SERVICO |  | FONTE | UNID | COEFICIENTE | PREÇO UNITÁRIO | TOTAL
87292 | ARGAMASSA TRAÇO 1:2:8 (EM VOLUME DE CIMENTO, CAL E AREIA MÉDIA ÚMIDA) PARA EMBOÇO/MASSA ÚNICA/ASSENTAMENTO DE ALVENARIA DE VEDAÇÃO, PREPARO MECÂNICO COM BETONEIRA 400 L. AF_08/2019 | SINAPI | M3 | 0.0213 | 277.06 | 5.9
88309 | PEDREIRO COM ENCARGOS COMPLEMENTARES | SINAPI | H | 0.35 | 9.11 | 3.19
88316 | SERVENTE COM ENCARGOS COMPLEMENTARES | SINAPI | H | 0.128 | 7.57 | 0.97
|  |  |  | TOTAL SERVICO: |  | 10.06
|  |  |  | VALOR SEM ENCARGOS: |  | 10.06
|  |  |  | VALOR ENCARGOS (117.54%): |  | 3.64
|  |  |  | VALOR COM ENCARGOS: |  | 13.7
|  |  |  | VALOR BDI (20.09%): |  | 2.7523
|  |  |  | VALOR COM BDI: |  | 16.45
2.8. 89170 - (COMPOSIÇÃO REPRESENTATIVA) DO SERVIÇO DE REVESTIMENTO CERÂMICO PARA PAREDES INTERNAS, MEIA PAREDE, OU PAREDE INTEIRA, PLACAS GRÊS OU SEMI-GRÊS DE 20X20 CM, PARA EDIFICAÇÕES HABITACIONAIS UNIFAMILIAR (CASAS) E EDIFICAÇÕES PÚBLICAS PADRÃO. AF_11/2014 (M2)
SERVICO |  | FONTE | UNID | COEFICIENTE | PREÇO UNITÁRIO | TOTAL
87264 | REVESTIMENTO CERÂMICO PARA PAREDES INTERNAS COM PLACAS TIPO ESMALTADA EXTRA DE DIMENSÕES 20X20 CM APLICADAS EM AMBIENTES DE ÁREA MENOR QUE 5 M² NA ALTURA INTEIRA DAS PAREDES. AF_06/2014 | SINAPI | M2 | 0.4674 | 37.61 | 17.58
87265 | REVESTIMENTO CERÂMICO PARA PAREDES INTERNAS COM PLACAS TIPO ESMALTADA EXTRA DE DIMENSÕES 20X20 CM APLICADAS EM AMBIENTES DE ÁREA MAIOR QUE 5 M² NA ALTURA INTEIRA DAS PAREDES. AF_06/2014 | SINAPI | M2 | 0.2826 | 34.25 | 9.68
87266 | REVESTIMENTO CERÂMICO PARA PAREDES INTERNAS COM PLACAS TIPO ESMALTADA EXTRA DE DIMENSÕES 20X20 CM APLICADAS EM AMBIENTES DE ÁREA MENOR QUE 5 M² A MEIA ALTURA DAS PAREDES. AF_06/2014 | SINAPI | M2 | 0.069 | 38.76 | 2.67
87267 | REVESTIMENTO CERÂMICO PARA PAREDES INTERNAS COM PLACAS TIPO ESMALTADA EXTRA DE DIMENSÕES 20X20 CM APLICADAS EM AMBIENTES DE ÁREA MAIOR QUE 5 M² A MEIA ALTURA DAS PAREDES. AF_06/2014 | SINAPI | M2 | 0.181 | 37.31 | 6.75
|  |  |  | TOTAL SERVICO: |  | 36.68
|  |  |  | VALOR SEM ENCARGOS: |  | 36.68
|  |  |  | VALOR ENCARGOS (117.54%): |  | 7.73
|  |  |  | VALOR COM ENCARGOS: |  | 44.41
|  |  |  | VALOR BDI (20.09%): |  | 8.922
|  |  |  | VALOR COM BDI: |  | 53.33
2.9. 88485 - APLICAÇÃO DE FUNDO SELADOR ACRÍLICO EM PAREDES, UMA DEMÃO. AF_06/2014 (M2)
MATERIAL |  | FONTE | UNID | COEFICIENTE | PREÇO UNITÁRIO | TOTAL
00006085 | SELADOR ACRILICO PAREDES INTERNAS/EXTERNAS | SINAPI | L | 0.16 | 5.26 | 0.84
|  |  |  | TOTAL MATERIAL: |  | 0.84
SERVICO |  | FONTE | UNID | COEFICIENTE | PREÇO UNITÁRIO | TOTAL
88310 | PINTOR COM ENCARGOS COMPLEMENTARES | SINAPI | H | 0.039 | 10.16 | 0.4
88316 | SERVENTE COM ENCARGOS COMPLEMENTARES | SINAPI | H | 0.014 | 7.57 | 0.11
|  |  |  | TOTAL SERVICO: |  | 0.51
|  |  |  | VALOR SEM ENCARGOS: |  | 1.35
|  |  |  | VALOR ENCARGOS (117.54%): |  | 0.34
|  |  |  | VALOR COM ENCARGOS: |  | 1.69
|  |  |  | VALOR BDI (20.09%): |  | 0.3395
|  |  |  | VALOR COM BDI: |  | 2.03
2.10. 88497 - APLICAÇÃO E LIXAMENTO DE MASSA LÁTEX EM PAREDES, DUAS DEMÃOS. AF_06/2014 (M2)
MATERIAL |  | FONTE | UNID | COEFICIENTE | PREÇO UNITÁRIO | TOTAL
00003767 | LIXA EM FOLHA PARA PAREDE OU MADEIRA, NUMERO 120 (COR VERMELHA) | SINAPI | UN | 0.1 | 0.47 | 0.05
00004051 | MASSA CORRIDA PVA PARA PAREDES INTERNAS | SINAPI | 18L | 0.0489 | 54.05 | 2.64
|  |  |  | TOTAL MATERIAL: |  | 2.69
SERVICO |  | FONTE | UNID | COEFICIENTE | PREÇO UNITÁRIO | TOTAL
88310 | PINTOR COM ENCARGOS COMPLEMENTARES | SINAPI | H | 0.312 | 10.16 | 3.17
88316 | SERVENTE COM ENCARGOS COMPLEMENTARES | SINAPI | H | 0.114 | 7.57 | 0.86
|  |  |  | TOTAL SERVICO: |  | 4.03
|  |  |  | VALOR SEM ENCARGOS: |  | 6.72
|  |  |  | VALOR ENCARGOS (117.54%): |  | 2.79
|  |  |  | VALOR COM ENCARGOS: |  | 9.51
|  |  |  | VALOR BDI (20.09%): |  | 1.9106
|  |  |  | VALOR COM BDI: |  | 11.42
2.11. 88489 - APLICAÇÃO MANUAL DE PINTURA COM TINTA LÁTEX ACRÍLICA EM PAREDES, DUAS DEMÃOS. AF_06/2014 (M2)
MATERIAL |  | FONTE | UNID | COEFICIENTE | PREÇO UNITÁRIO | TOTAL
00007356 | TINTA ACRILICA PREMIUM, COR BRANCO FOSCO | SINAPI | L | 0.33 | 21.16 | 6.98
|  |  |  | TOTAL MATERIAL: |  | 6.98
SERVICO |  | FONTE | UNID | COEFICIENTE | PREÇO UNITÁRIO | TOTAL
88310 | PINTOR COM ENCARGOS COMPLEMENTARES | SINAPI | H | 0.187 | 10.16 | 1.9
88316 | SERVENTE COM ENCARGOS COMPLEMENTARES | SINAPI | H | 0.069 | 7.57 | 0.52
|  |  |  | TOTAL SERVICO: |  | 2.42
|  |  |  | VALOR SEM ENCARGOS: |  | 9.4
|  |  |  | VALOR ENCARGOS (117.54%): |  | 1.68
|  |  |  | VALOR COM ENCARGOS: |  | 11.08
|  |  |  | VALOR BDI (20.09%): |  | 2.226
|  |  |  | VALOR COM BDI: |  | 13.31
2.12. 89168 - (COMPOSIÇÃO REPRESENTATIVA) DO SERVIÇO DE ALVENARIA DE VEDAÇÃO DE BLOCOS VAZADOS DE CERÂMICA DE 9X19X19CM (ESPESSURA 9CM), PARA EDIFICAÇÃO HABITACIONAL UNIFAMILIAR (CASA) E EDIFICAÇÃO PÚBLICA PADRÃO. AF_11/2014 (M2)
SERVICO |  | FONTE | UNID | COEFICIENTE | PREÇO UNITÁRIO | TOTAL
87495 | ALVENARIA DE VEDAÇÃO DE BLOCOS CERÂMICOS FURADOS NA HORIZONTAL DE 9X19X19CM (ESPESSURA 9CM) DE PAREDES COM ÁREA LÍQUIDA MENOR QUE 6M² SEM VÃOS E ARGAMASSA DE ASSENTAMENTO COM PREPARO EM BETONEIRA. AF_06/2014 | SINAPI | M2 | 0.2334 | 36.22 | 8.45
87503 | ALVENARIA DE VEDAÇÃO DE BLOCOS CERÂMICOS FURADOS NA HORIZONTAL DE 9X19X19CM (ESPESSURA 9CM) DE PAREDES COM ÁREA LÍQUIDA MAIOR OU IGUAL A 6M² SEM VÃOS E ARGAMASSA DE ASSENTAMENTO COM PREPARO EM BETONEIRA. AF_06/2014 | SINAPI | M2 | 0.2028 | 31.5 | 6.39
87511 | ALVENARIA DE VEDAÇÃO DE BLOCOS CERÂMICOS FURADOS NA HORIZONTAL DE 9X19X19CM (ESPESSURA 9CM) DE PAREDES COM ÁREA LÍQUIDA MENOR QUE 6M² COM VÃOS E ARGAMASSA DE ASSENTAMENTO COM PREPARO EM BETONEIRA. AF_06/2014 | SINAPI | M2 | 0.247 | 40.09 | 9.9
87519 | ALVENARIA DE VEDAÇÃO DE BLOCOS CERÂMICOS FURADOS NA HORIZONTAL DE 9X19X19CM (ESPESSURA 9CM) DE PAREDES COM ÁREA LÍQUIDA MAIOR OU IGUAL A 6M² COM VÃOS E ARGAMASSA DE ASSENTAMENTO COM PREPARO EM BETONEIRA. AF_06/2014 | SINAPI | M2 | 0.3168 | 33.96 | 10.76
|  |  |  | TOTAL SERVICO: |  | 35.5
|  |  |  | VALOR SEM ENCARGOS: |  | 35.5
|  |  |  | VALOR ENCARGOS (117.54%): |  | 16.21
|  |  |  | VALOR COM ENCARGOS: |  | 51.71
|  |  |  | VALOR BDI (20.09%): |  | 10.3885
|  |  |  | VALOR COM BDI: |  | 62.1
2.14. 90844 - KIT DE PORTA DE MADEIRA PARA PINTURA, SEMI-OCA (LEVE OU MÉDIA), PADRÃO MÉDIO, 90X210CM, ESPESSURA DE 3,5CM, ITENS INCLUSOS: DOBRADIÇAS, MONTAGEM E INSTALAÇÃO DO BATENTE, FECHADURA COM EXECUÇÃO DO FURO - FORNECIMENTO E INSTALAÇÃO. AF_08/2015 (UN)
SERVICO |  | FONTE | UNID | COEFICIENTE | PREÇO UNITÁRIO | TOTAL
90828 | ALIZAR / GUARNIÇÃO DE 5X1,5CM PARA PORTA DE 80X210CM FIXADO COM PREGOS, PADRÃO MÉDIO - FORNECIMENTO E INSTALAÇÃO. AF_08/2015 | SINAPI | UN | 2 | 22.76 | 45.52
90802 | ADUELA / MARCO / BATENTE PARA PORTA DE 80X210CM, PADRÃO MÉDIO - FORNECIMENTO E MONTAGEM. AF_08/2015 | SINAPI | UN | 1 | 138.7 | 138.7
90817 | ADUELA / MARCO / BATENTE PARA PORTA DE 80X210CM, FIXAÇÃO COM ARGAMASSA - SOMENTE INSTALAÇÃO. AF_08/2015_P | SINAPI | UN | 1 | 38 | 38
90822 | PORTA DE MADEIRA PARA PINTURA, SEMI-OCA (LEVE OU MÉDIA), 80X210CM, ESPESSURA DE 3,5CM, INCLUSO DOBRADIÇAS - FORNECIMENTO E INSTALAÇÃO. AF_08/2015 | SINAPI | UN | 1 | 293.15 | 293.15
90830 | FECHADURA DE EMBUTIR COM CILINDRO, EXTERNA, COMPLETA, ACABAMENTO PADRÃO MÉDIO, INCLUSO EXECUÇÃO DE FURO - FORNECIMENTO E INSTALAÇÃO. AF_08/2015 | SINAPI | UN | 1 | 69.63 | 69.63
|  |  |  | TOTAL SERVICO: |  | 585
|  |  |  | VALOR SEM ENCARGOS: |  | 585
|  |  |  | VALOR ENCARGOS (117.54%): |  | 78.57
|  |  |  | VALOR COM ENCARGOS: |  | 663.57
|  |  |  | VALOR BDI (20.09%): |  | 133.3112
|  |  |  | VALOR COM BDI: |  | 796.88
2.15. 90843 - KIT DE PORTA DE MADEIRA PARA PINTURA, SEMI-OCA (LEVE OU MÉDIA), PADRÃO MÉDIO, 80X210CM, ESPESSURA DE 3,5CM, ITENS INCLUSOS: DOBRADIÇAS, MONTAGEM E INSTALAÇÃO DO BATENTE, FECHADURA COM EXECUÇÃO DO FURO - FORNECIMENTO E INSTALAÇÃO. AF_08/2015 (UN)
SERVICO |  | FONTE | UNID | COEFICIENTE | PREÇO UNITÁRIO | TOTAL
90802 | ADUELA / MARCO / BATENTE PARA PORTA DE 80X210CM, PADRÃO MÉDIO - FORNECIMENTO E MONTAGEM. AF_08/2015 | SINAPI | UN | 1 | 138.7 | 138.7
90817 | ADUELA / MARCO / BATENTE PARA PORTA DE 80X210CM, FIXAÇÃO COM ARGAMASSA - SOMENTE INSTALAÇÃO. AF_08/2015_P | SINAPI | UN | 1 | 38 | 38
90822 | PORTA DE MADEIRA PARA PINTURA, SEMI-OCA (LEVE OU MÉDIA), 80X210CM, ESPESSURA DE 3,5CM, INCLUSO DOBRADIÇAS - FORNECIMENTO E INSTALAÇÃO. AF_08/2015 | SINAPI | UN | 1 | 289.29 | 289.29
90828 | ALIZAR / GUARNIÇÃO DE 5X1,5CM PARA PORTA DE 80X210CM FIXADO COM PREGOS, PADRÃO MÉDIO - FORNECIMENTO E INSTALAÇÃO. AF_08/2015 | SINAPI | UN | 2 | 22.76 | 45.52
90830 | FECHADURA DE EMBUTIR COM CILINDRO, EXTERNA, COMPLETA, ACABAMENTO PADRÃO MÉDIO, INCLUSO EXECUÇÃO DE FURO - FORNECIMENTO E INSTALAÇÃO. AF_08/2015 | SINAPI | UN | 1 | 69.63 | 69.63
|  |  |  | TOTAL SERVICO: |  | 581.14
|  |  |  | VALOR SEM ENCARGOS: |  | 581.14
|  |  |  | VALOR ENCARGOS (117.54%): |  | 78.57
|  |  |  | VALOR COM ENCARGOS: |  | 659.71
|  |  |  | VALOR BDI (20.09%): |  | 132.5357
|  |  |  | VALOR COM BDI: |  | 792.2457
2.16. 90841 - KIT DE PORTA DE MADEIRA PARA PINTURA, SEMI-OCA (LEVE OU MÉDIA), PADRÃO MÉDIO, 60X210CM, ESPESSURA DE 3,5CM, ITENS INCLUSOS: DOBRADIÇAS, MONTAGEM E INSTALAÇÃO DO BATENTE, FECHADURA COM EXECUÇÃO DO FURO - FORNECIMENTO E INSTALAÇÃO. AF_08/2015 (UN)
SERVICO |  | FONTE | UNID | COEFICIENTE | PREÇO UNITÁRIO | TOTAL
90800 | ADUELA / MARCO / BATENTE PARA PORTA DE 60X210CM, PADRÃO MÉDIO - FORNECIMENTO E MONTAGEM. AF_08/2015 | SINAPI | UN | 1 | 132.39 | 132.39
90805 | ADUELA / MARCO / BATENTE PARA PORTA DE 60X210CM, FIXAÇÃO COM ARGAMASSA - SOMENTE INSTALAÇÃO. AF_08/2015_P | SINAPI | UN | 1 | 33.2 | 33.2
90820 | PORTA DE MADEIRA PARA PINTURA, SEMI-OCA (LEVE OU MÉDIA), 60X210CM, ESPESSURA DE 3,5CM, INCLUSO DOBRADIÇAS - FORNECIMENTO E INSTALAÇÃO. AF_08/2015 | SINAPI | UN | 1 | 276.5 | 276.5
90826 | ALIZAR / GUARNIÇÃO DE 5X1,5CM PARA PORTA DE 60X210CM FIXADO COM PREGOS, PADRÃO MÉDIO - FORNECIMENTO E INSTALAÇÃO. AF_08/2015 | SINAPI | UN | 2 | 21.2 | 42.4
90831 | FECHADURA DE EMBUTIR PARA PORTA DE BANHEIRO, COMPLETA, ACABAMENTO PADRÃO MÉDIO, INCLUSO EXECUÇÃO DE FURO - FORNECIMENTO E INSTALAÇÃO. AF_08/2015 | SINAPI | UN | 1 | 54.75 | 54.75
|  |  |  | TOTAL SERVICO: |  | 539.24
|  |  |  | VALOR SEM ENCARGOS: |  | 539.24
|  |  |  | VALOR ENCARGOS (117.54%): |  | 64.49
|  |  |  | VALOR COM ENCARGOS: |  | 603.73
|  |  |  | VALOR BDI (20.09%): |  | 121.2894
|  |  |  | VALOR COM BDI: |  | 725.02
2.17. 94581 - JANELA DE ALUMÍNIO MAXIM-AR, FIXAÇÃO COM ARGAMASSA, COM VIDROS, PADRONIZADA. AF_07/2016 (M2)
MATERIAL |  | FONTE | UNID | COEFICIENTE | PREÇO UNITÁRIO | TOTAL
00000601 | JANELA MAXIM AR EM ALUMINIO, 80 X 60 CM (A X L), BATENTE/REQUADRO DE 4 A 14 CM, COM VIDRO, SEM GUARNICAO/ALIZAR | SINAPI | M2 | 1.0001 | 414.99 | 415.03
|  |  |  | TOTAL MATERIAL: |  | 415.03
SERVICO |  | FONTE | UNID | COEFICIENTE | PREÇO UNITÁRIO | TOTAL
88309 | PEDREIRO COM ENCARGOS COMPLEMENTARES | SINAPI | H | 3.397 | 9.11 | 30.95
88316 | SERVENTE COM ENCARGOS COMPLEMENTARES | SINAPI | H | 1.699 | 7.57 | 12.86
88629 | ARGAMASSA TRAÇO 1:3 (EM VOLUME DE CIMENTO E AREIA MÉDIA ÚMIDA), PREPARO MANUAL. AF_08/2019 | SINAPI | M3 | 0.021 | 331.8 | 6.97
|  |  |  | TOTAL SERVICO: |  | 50.78
|  |  |  | VALOR SEM ENCARGOS: |  | 465.81
|  |  |  | VALOR ENCARGOS (117.54%): |  | 33.81
|  |  |  | VALOR COM ENCARGOS: |  | 499.62
|  |  |  | VALOR BDI (20.09%): |  | 100.3737
|  |  |  | VALOR COM BDI: |  | 599.99
2.18. 73739/001 - PINTURA ESMALTE ACETINADO EM MADEIRA, DUAS DEMAOS (M2)
MATERIAL |  | FONTE | UNID | COEFICIENTE | PREÇO UNITÁRIO | TOTAL
00003767 | LIXA EM FOLHA PARA PAREDE OU MADEIRA, NUMERO 120 (COR VERMELHA) | SINAPI | UN | 0.4 | 0.47 | 0.19
00005318 | SOLVENTE DILUENTE A BASE DE AGUARRAS | SINAPI | L | 0.04 | 11.78 | 0.47
00007311 | TINTA ESMALTE SINTETICO PREMIUM ACETINADO | SINAPI | L | 0.16 | 19.27 | 3.08
|  |  |  | TOTAL MATERIAL: |  | 3.74
SERVICO |  | FONTE | UNID | COEFICIENTE | PREÇO UNITÁRIO | TOTAL
88310 | PINTOR COM ENCARGOS COMPLEMENTARES | SINAPI | H | 0.4 | 10.16 | 4.06
88316 | SERVENTE COM ENCARGOS COMPLEMENTARES | SINAPI | H | 0.2 | 7.57 | 1.51
|  |  |  | TOTAL SERVICO: |  | 5.57
|  |  |  | VALOR SEM ENCARGOS: |  | 9.31
|  |  |  | VALOR ENCARGOS (117.54%): |  | 3.87
|  |  |  | VALOR COM ENCARGOS: |  | 13.18
|  |  |  | VALOR BDI (20.09%): |  | 2.6479
|  |  |  | VALOR COM BDI: |  | 15.83
2.20. 86931 - VASO SANITÁRIO SIFONADO COM CAIXA ACOPLADA LOUÇA BRANCA, INCLUSO ENGATE FLEXÍVEL EM PLÁSTICO BRANCO, 1/2 X 40CM - FORNECIMENTO E INSTALAÇÃO. AF_12/2013 (UN)
SERVICO |  | FONTE | UNID | COEFICIENTE | PREÇO UNITÁRIO | TOTAL
86885 | ENGATE FLEXÍVEL EM PLÁSTICO BRANCO, 1/2" X 40CM - FORNECIMENTO E INSTALAÇÃO. AF_12/2013 | SINAPI | UN | 1 | 5.25 | 5.25
86888 | VASO SANITÁRIO SIFONADO COM CAIXA ACOPLADA LOUÇA BRANCA - FORNECIMENTO E INSTALAÇÃO. AF_12/2013 | SINAPI | UN | 1 | 333.07 | 333.07
|  |  |  | TOTAL SERVICO: |  | 338.32
|  |  |  | VALOR SEM ENCARGOS: |  | 338.32
|  |  |  | VALOR ENCARGOS (117.54%): |  | 9.12
|  |  |  | VALOR COM ENCARGOS: |  | 347.44
|  |  |  | VALOR BDI (20.09%): |  | 69.8007
|  |  |  | VALOR COM BDI: |  | 417.24
2.21. 86943 - LAVATÓRIO LOUÇA BRANCA SUSPENSO, 29,5 X 39CM OU EQUIVALENTE, PADRÃO POPULAR, INCLUSO SIFÃO FLEXÍVEL EM PVC, VÁLVULA E ENGATE FLEXÍVEL 30CM EM PLÁSTICO E TORNEIRA CROMADA DE MESA, PADRÃO POPULAR - FORNECIMENTO E INSTALAÇÃO. AF_12/2013 (UN)
SERVICO |  | FONTE | UNID | COEFICIENTE | PREÇO UNITÁRIO | TOTAL
86879 | VÁLVULA EM PLÁSTICO 1" PARA PIA, TANQUE OU LAVATÓRIO, COM OU SEM LADRÃO - FORNECIMENTO E INSTALAÇÃO. AF_12/2013 | SINAPI | UN | 1 | 3.6 | 3.6
86883 | SIFÃO DO TIPO FLEXÍVEL EM PVC 1? X 1.1/2? - FORNECIMENTO E INSTALAÇÃO. AF_12/2013 | SINAPI | UN | 1 | 7.09 | 7.09
86884 | ENGATE FLEXÍVEL EM PLÁSTICO BRANCO, 1/2" X 30CM - FORNECIMENTO E INSTALAÇÃO. AF_12/2013 | SINAPI | UN | 1 | 4.46 | 4.46
86904 | LAVATÓRIO LOUÇA BRANCA SUSPENSO, 29,5 X 39CM OU EQUIVALENTE, PADRÃO POPULAR - FORNECIMENTO E INSTALAÇÃO. AF_12/2013 | SINAPI | UN | 1 | 94.34 | 94.34
86906 | TORNEIRA CROMADA DE MESA, 1/2" OU 3/4", PARA LAVATÓRIO, PADRÃO POPULAR - FORNECIMENTO E INSTALAÇÃO. AF_12/2013 | SINAPI | UN | 1 | 40.83 | 40.83
|  |  |  | TOTAL SERVICO: |  | 150.32
|  |  |  | VALOR SEM ENCARGOS: |  | 150.32
|  |  |  | VALOR ENCARGOS (117.54%): |  | 7.69
|  |  |  | VALOR COM ENCARGOS: |  | 158.01
|  |  |  | VALOR BDI (20.09%): |  | 31.7442
|  |  |  | VALOR COM BDI: |  | 189.75
2.22. 92364 - TUBO DE AÇO GALVANIZADO COM COSTURA, CLASSE MÉDIA, DN 32 (1 1/4"), CONEXÃO ROSQUEADA, INSTALADO EM REDE DE ALIMENTAÇÃO PARA HIDRANTE - FORNECIMENTO E INSTALAÇÃO. AF_12/2015 (M)
MATERIAL |  | FONTE | UNID | COEFICIENTE | PREÇO UNITÁRIO | TOTAL
00007698 | TUBO ACO GALVANIZADO COM COSTURA, CLASSE MEDIA, DN 1.1/4", E = *3,25* MM, PESO *3,14* KG/M (NBR 5580) | SINAPI | M | 1.039 | 24.16 | 25.1
|  |  |  | TOTAL MATERIAL: |  | 25.1
SERVICO |  | FONTE | UNID | COEFICIENTE | PREÇO UNITÁRIO | TOTAL
88248 | AUXILIAR DE ENCANADOR OU BOMBEIRO HIDRÁULICO COM ENCARGOS COMPLEMENTARES | SINAPI | H | 0.178 | 6.97 | 1.24
88267 | ENCANADOR OU BOMBEIRO HIDRÁULICO COM ENCARGOS COMPLEMENTARES | SINAPI | H | 0.178 | 8.71 | 1.55
|  |  |  | TOTAL SERVICO: |  | 2.79
|  |  |  | VALOR SEM ENCARGOS: |  | 27.89
|  |  |  | VALOR ENCARGOS (117.54%): |  | 2.13
|  |  |  | VALOR COM ENCARGOS: |  | 30.02
|  |  |  | VALOR BDI (20.09%): |  | 6.031
|  |  |  | VALOR COM BDI: |  | 36.05
2.24. 96113 - FORRO EM PLACAS DE GESSO, PARA AMBIENTES COMERCIAIS. AF_05/2017_P (M2)
MATERIAL |  | FONTE | UNID | COEFICIENTE | PREÇO UNITÁRIO | TOTAL
00004812 | PLACA DE GESSO PARA FORRO, DE *60 X 60* CM E ESPESSURA DE 12 MM (30 MM NAS BORDAS) SEM COLOCACAO | SINAPI | M2 | 1.074 | 8.3 | 8.91
00003315 | GESSO EM PO PARA REVESTIMENTOS/MOLDURAS/SANCAS | SINAPI | KG | 0.9964 | 0.36 | 0.36
00040547 | PARAFUSO ZINCADO, AUTOBROCANTE, FLANGEADO, 4,2 MM X 19 MM | SINAPI | CENTO | 0.0308 | 12.37 | 0.38
00000345 | ARAME GALVANIZADO 18 BWG, 1,24MM (0,009 KG/M) | SINAPI | KG | 0.025 | 15.26 | 0.38
00020250 | SISAL EM FIBRA | SINAPI | KG | 0.0078 | 9.34 | 0.07
|  |  |  | TOTAL MATERIAL: |  | 10.1
SERVICO |  | FONTE | UNID | COEFICIENTE | PREÇO UNITÁRIO | TOTAL
88269 | GESSEIRO COM ENCARGOS COMPLEMENTARES | SINAPI | H | 0.63148 | 9.07 | 5.73
88316 | SERVENTE COM ENCARGOS COMPLEMENTARES | SINAPI | H | 0.31569 | 7.57 | 2.39
|  |  |  | TOTAL SERVICO: |  | 8.12
|  |  |  | VALOR SEM ENCARGOS: |  | 18.22
|  |  |  | VALOR ENCARGOS (117.54%): |  | 6.08
|  |  |  | VALOR COM ENCARGOS: |  | 24.3
|  |  |  | VALOR BDI (20.09%): |  | 4.8819
|  |  |  | VALOR COM BDI: |  | 29.18
2.25. 88482 - APLICAÇÃO DE FUNDO SELADOR LÁTEX PVA EM TETO, UMA DEMÃO. AF_06/2014 (M2)
MATERIAL |  | FONTE | UNID | COEFICIENTE | PREÇO UNITÁRIO | TOTAL
00006090 | SELADOR PVA PAREDES INTERNAS | SINAPI | L | 0.16 | 10 | 1.6
|  |  |  | TOTAL MATERIAL: |  | 1.6
SERVICO |  | FONTE | UNID | COEFICIENTE | PREÇO UNITÁRIO | TOTAL
88310 | PINTOR COM ENCARGOS COMPLEMENTARES | SINAPI | H | 0.036 | 10.16 | 0.37
88316 | SERVENTE COM ENCARGOS COMPLEMENTARES | SINAPI | H | 0.013 | 7.57 | 0.1
|  |  |  | TOTAL SERVICO: |  | 0.47
|  |  |  | VALOR SEM ENCARGOS: |  | 2.07
|  |  |  | VALOR ENCARGOS (117.54%): |  | 0.32
|  |  |  | VALOR COM ENCARGOS: |  | 2.39
|  |  |  | VALOR BDI (20.09%): |  | 0.4802
|  |  |  | VALOR COM BDI: |  | 2.87
2.26. 88486 - APLICAÇÃO MANUAL DE PINTURA COM TINTA LÁTEX PVA EM TETO, DUAS DEMÃOS. AF_06/2014 (M2)
MATERIAL |  | FONTE | UNID | COEFICIENTE | PREÇO UNITÁRIO | TOTAL
00007345 | TINTA LATEX PVA PREMIUM, COR BRANCA | SINAPI | L | 0.33 | 18.3 | 6.04
|  |  |  | TOTAL MATERIAL: |  | 6.04
SERVICO |  | FONTE | UNID | COEFICIENTE | PREÇO UNITÁRIO | TOTAL
88310 | PINTOR COM ENCARGOS COMPLEMENTARES | SINAPI | H | 0.17 | 10.16 | 1.73
88316 | SERVENTE COM ENCARGOS COMPLEMENTARES | SINAPI | H | 0.062 | 7.57 | 0.47
|  |  |  | TOTAL SERVICO: |  | 2.2
|  |  |  | VALOR SEM ENCARGOS: |  | 8.24
|  |  |  | VALOR ENCARGOS (117.54%): |  | 1.52
|  |  |  | VALOR COM ENCARGOS: |  | 9.76
|  |  |  | VALOR BDI (20.09%): |  | 1.9608
|  |  |  | VALOR COM BDI: |  | 11.72
2.27. 94446 - TELHAMENTO COM TELHA CERÂMICA CAPA-CANAL, TIPO PLAN, COM MAIS DE 2 ÁGUAS, INCLUSO TRANSPORTE VERTICAL. AF_07/2019 (M2)
MATERIAL |  | FONTE | UNID | COEFICIENTE | PREÇO UNITÁRIO | TOTAL
00007173 | TELHA DE BARRO / CERAMICA, NAO ESMALTADA, TIPO COLONIAL, CANAL, PLAN, PAULISTA, COMPRIMENTO DE *44 A 50* CM, RENDIMENTO DE COBERTURA DE *26* TELHAS/M2 | SINAPI | MIL | 0.0275 | 520.89 | 14.32
|  |  |  | TOTAL MATERIAL: |  | 14.32
SERVICO |  | FONTE | UNID | COEFICIENTE | PREÇO UNITÁRIO | TOTAL
88316 | SERVENTE COM ENCARGOS COMPLEMENTARES | SINAPI | H | 0.521 | 7.57 | 3.94
88323 | TELHADISTA COM ENCARGOS COMPLEMENTARES | SINAPI | H | 0.254 | 10.18 | 2.59
93281 | GUINCHO ELÉTRICO DE COLUNA, CAPACIDADE 400 KG, COM MOTO FREIO, MOTOR TRIFÁSICO DE 1,25 CV - CHP DIURNO. AF_03/2016 | SINAPI | CHP | 0.0372 | 7.85 | 0.29
93282 | GUINCHO ELÉTRICO DE COLUNA, CAPACIDADE 400 KG, COM MOTO FREIO, MOTOR TRIFÁSICO DE 1,25 CV - CHI DIURNO. AF_03/2016 | SINAPI | CHI | 0.0516 | 7.06 | 0.36
|  |  |  | TOTAL SERVICO: |  | 7.18
|  |  |  | VALOR SEM ENCARGOS: |  | 21.5
|  |  |  | VALOR ENCARGOS (117.54%): |  | 5.34
|  |  |  | VALOR COM ENCARGOS: |  | 26.84
|  |  |  | VALOR BDI (20.09%): |  | 5.3922
|  |  |  | VALOR COM BDI: |  | 32.23
2.28. 92542 - TRAMA DE MADEIRA COMPOSTA POR RIPAS, CAIBROS E TERÇAS PARA TELHADOS DE MAIS QUE 2 ÁGUAS PARA TELHA CERÂMICA CAPA-CANAL, INCLUSO TRANSPORTE VERTICAL. AF_07/2019 (M2)
MATERIAL |  | FONTE | UNID | COEFICIENTE | PREÇO UNITÁRIO | TOTAL
00004408 | RIPA DE MADEIRA NAO APARELHADA *1,5 X 5* CM, MACARANDUBA, ANGELIM OU EQUIVALENTE DA REGIAO | SINAPI | M | 2.589 | 1.64 | 4.25
00004425 | VIGA DE MADEIRA NAO APARELHADA 6 X 12 CM, MACARANDUBA, ANGELIM OU EQUIVALENTE DA REGIAO | SINAPI | M | 1.017 | 14.46 | 14.71
00004430 | CAIBRO DE MADEIRA NAO APARELHADA *5 X 6* CM, MACARANDUBA, ANGELIM OU EQUIVALENTE DA REGIAO | SINAPI | M | 2.36 | 7.47 | 17.63
00020247 | PREGO DE ACO POLIDO COM CABECA 15 X 15 (1 1/4 X 13) | SINAPI | KG | 0.07 | 13.56 | 0.95
00039027 | PREGO DE ACO POLIDO COM CABECA 19 X 36 (3 1/4 X 9) | SINAPI | KG | 0.05 | 12.24 | 0.61
00040568 | PREGO DE ACO POLIDO COM CABECA 22 X 48 (4 1/4 X 5) | SINAPI | KG | 0.03 | 12.34 | 0.37
|  |  |  | TOTAL MATERIAL: |  | 38.52
SERVICO |  | FONTE | UNID | COEFICIENTE | PREÇO UNITÁRIO | TOTAL
88239 | AJUDANTE DE CARPINTEIRO COM ENCARGOS COMPLEMENTARES | SINAPI | H | 0.494 | 7.78 | 3.84
88262 | CARPINTEIRO DE FORMAS COM ENCARGOS COMPLEMENTARES | SINAPI | H | 0.676 | 9.03 | 6.1
93281 | GUINCHO ELÉTRICO DE COLUNA, CAPACIDADE 400 KG, COM MOTO FREIO, MOTOR TRIFÁSICO DE 1,25 CV - CHP DIURNO. AF_03/2016 | SINAPI | CHP | 0.0435 | 7.85 | 0.34
93282 | GUINCHO ELÉTRICO DE COLUNA, CAPACIDADE 400 KG, COM MOTO FREIO, MOTOR TRIFÁSICO DE 1,25 CV - CHI DIURNO. AF_03/2016 | SINAPI | CHI | 0.0604 | 7.06 | 0.43
|  |  |  | TOTAL SERVICO: |  | 10.71
|  |  |  | VALOR SEM ENCARGOS: |  | 49.23
|  |  |  | VALOR ENCARGOS (117.54%): |  | 7.97
|  |  |  | VALOR COM ENCARGOS: |  | 57.2
|  |  |  | VALOR BDI (20.09%): |  | 11.4915
|  |  |  | VALOR COM BDI: |  | 68.69
2.29. CPU C001 - Rufo em fibrocimento para telha ondulada e = 6 mm, aba de 26 cm, incluso transporte vertical (m)
MATERIAIS |  |  | UNID | CONSUMO | VALOR UNITÁRIO | CUSTO UNITÁRIO
00001607 | CONJUNTO ARRUELAS DE VEDACAO 5/16" PARA TELHA FIBROCIMENTO (UMA ARRUELA METALICA E UMA ARRUELA PVC - CONICAS) |  | CJ | 2.06 | 0.14 | 0.2884
00004299 | PARAFUSO ZINCADO ROSCA SOBERBA, CABECA SEXTAVADA, 5/16 " X 110 MM, PARA FIXACAO DE TELHA EM MADEIRA |  | UN | 2.06 | 0.75 | 1.545
00007237 | RUFO PARA TELHA ONDULADA DE FIBROCIMENTO, E = 6 MM, ABA *260* MM, COMPRIMENTO 1100 MM (SEM AMIANTO) |  | UN | 0.97 | 23.29 | 22.5913
00038123 | SELANTE TIPO VEDA CALHA PARA METAL E FIBROCIMENTO |  | KG | 0.42 | 47.34 | 19.8828
|  |  |  | TOTAL MATERIAIS: |  | 44.3075
SERVIÇOS |  |  | UNID | CONSUMO | PREÇO UNITÁRIO | CUSTO UNITÁRIO
88316 | SERVENTE COM ENCARGOS COMPLEMENTARES |  | H | 0.08 | 12.88 | 1.0304
88323 | TELHADISTA COM ENCARGOS COMPLEMENTARES |  | H | 0.08 | 18.5 | 1.48
93281 | GUINCHO ELÉTRICO DE COLUNA, CAPACIDADE 400 KG, COM MOTO FREIO, MOTOR TRIFÁSICO DE 1,25 CV - CHP DIURNO. AF_03/2016 |  | CHP | 0.0132 | 12.96 | 0.17107
93282 | GUINCHO ELÉTRICO DE COLUNA, CAPACIDADE 400 KG, COM MOTO FREIO, MOTOR TRIFÁSICO DE 1,25 CV - CHI DIURNO. AF_03/2016 |  | CHI | 0.0183 | 12.17 | 0.22271
|  |  |  | TOTAL SERVIÇOS: |  | 2.9042
|  |  |  | Custo Direto Total: |  | 47.2117
|  |  |  | VALOR SEM ENCARGOS: |  | 45.96
|  |  |  | VALOR ENCARGOS (117.54%): |  | 1.25
|  |  |  | VALOR COM ENCARGOS: |  | 47.21
|  |  |  | VALOR BDI (20.09%): |  | 9.4845
|  |  |  | VALOR COM BDI: |  | 56.69
2.31. 89957 - PONTO DE CONSUMO TERMINAL DE ÁGUA FRIA (SUBRAMAL) COM TUBULAÇÃO DE PVC, DN 25 MM, INSTALADO EM RAMAL DE ÁGUA, INCLUSOS RASGO E CHUMBAMENTO EM ALVENARIA. AF_12/2014 (UN)
SERVICO |  | FONTE | UNID | COEFICIENTE | PREÇO UNITÁRIO | TOTAL
89356 | TUBO, PVC, SOLDÁVEL, DN 25MM, INSTALADO EM RAMAL OU SUB-RAMAL DE ÁGUA - FORNECIMENTO E INSTALAÇÃO. AF_12/2014 | SINAPI | M | 2.14 | 8.51 | 18.21
89362 | JOELHO 90 GRAUS, PVC, SOLDÁVEL, DN 25MM, INSTALADO EM RAMAL OU SUB-RAMAL DE ÁGUA - FORNECIMENTO E INSTALAÇÃO. AF_12/2014 | SINAPI | UN | 1.18 | 3.38 | 3.99
89366 | JOELHO 90 GRAUS COM BUCHA DE LATÃO, PVC, SOLDÁVEL, DN 25MM, X 3/4? INSTALADO EM RAMAL OU SUB-RAMAL DE ÁGUA - FORNECIMENTO E INSTALAÇÃO. AF_12/2014 | SINAPI | UN | 1 | 7.6 | 7.6
89395 | TE, PVC, SOLDÁVEL, DN 25MM, INSTALADO EM RAMAL OU SUB-RAMAL DE ÁGUA - FORNECIMENTO E INSTALAÇÃO. AF_12/2014 | SINAPI | UN | 0.89 | 4.75 | 4.23
90443 | RASGO EM ALVENARIA PARA RAMAIS/ DISTRIBUIÇÃO COM DIAMETROS MENORES OU IGUAIS A 40 MM. AF_05/2015 | SINAPI | M | 2.14 | 4.4 | 9.42
90466 | CHUMBAMENTO LINEAR EM ALVENARIA PARA RAMAIS/DISTRIBUIÇÃO COM DIÂMETROS MENORES OU IGUAIS A 40 MM. AF_05/2015 | SINAPI | M | 2.14 | 4.79 | 10.25
|  |  |  | TOTAL SERVICO: |  | 53.7
|  |  |  | VALOR SEM ENCARGOS: |  | 53.7
|  |  |  | VALOR ENCARGOS (117.54%): |  | 29.72
|  |  |  | VALOR COM ENCARGOS: |  | 83.42
|  |  |  | VALOR BDI (20.09%): |  | 16.7591
|  |  |  | VALOR COM BDI: |  | 100.18
2.32. 94489 - REGISTRO DE ESFERA, PVC, SOLDÁVEL, DN 25 MM, INSTALADO EM RESERVAÇÃO DE ÁGUA DE EDIFICAÇÃO QUE POSSUA RESERVATÓRIO DE FIBRA/FIBROCIMENTO FORNECIMENTO E INSTALAÇÃO. AF_06/2016 (UN)
MATERIAL |  | FONTE | UNID | COEFICIENTE | PREÇO UNITÁRIO | TOTAL
00011674 | REGISTRO DE ESFERA, PVC, COM VOLANTE, VS, SOLDAVEL, DN 25 MM, COM CORPO DIVIDIDO | SINAPI | UN | 1 | 9.59 | 9.59
00020080 | ADESIVO PLASTICO PARA PVC, FRASCO COM 175 GR | SINAPI | UN | 0.06 | 10.7 | 0.64
00020083 | SOLUCAO LIMPADORA PARA PVC, FRASCO COM 1000 CM3 | SINAPI | UN | 0.014 | 29.28 | 0.41
00038383 | LIXA D'AGUA EM FOLHA, GRAO 100 | SINAPI | UN | 0.02 | 1.37 | 0.03
|  |  |  | TOTAL MATERIAL: |  | 10.67
SERVICO |  | FONTE | UNID | COEFICIENTE | PREÇO UNITÁRIO | TOTAL
88248 | AUXILIAR DE ENCANADOR OU BOMBEIRO HIDRÁULICO COM ENCARGOS COMPLEMENTARES | SINAPI | H | 0.053 | 6.97 | 0.37
88267 | ENCANADOR OU BOMBEIRO HIDRÁULICO COM ENCARGOS COMPLEMENTARES | SINAPI | H | 0.053 | 8.71 | 0.46
|  |  |  | TOTAL SERVICO: |  | 0.83
|  |  |  | VALOR SEM ENCARGOS: |  | 11.5
|  |  |  | VALOR ENCARGOS (117.54%): |  | 0.63
|  |  |  | VALOR COM ENCARGOS: |  | 12.13
|  |  |  | VALOR BDI (20.09%): |  | 2.4369
|  |  |  | VALOR COM BDI: |  | 14.57
2.34. 89714 - TUBO PVC, SERIE NORMAL, ESGOTO PREDIAL, DN 100 MM, FORNECIDO E INSTALADO EM RAMAL DE DESCARGA OU RAMAL DE ESGOTO SANITÁRIO. AF_12/2014 (M)
MATERIAL |  | FONTE | UNID | COEFICIENTE | PREÇO UNITÁRIO | TOTAL
00009836 | TUBO PVC SERIE NORMAL, DN 100 MM, PARA ESGOTO PREDIAL (NBR 5688) | SINAPI | M | 1.05 | 7.73 | 8.12
00038383 | LIXA D'AGUA EM FOLHA, GRAO 100 | SINAPI | UN | 0.247 | 1.37 | 0.34
00020083 | SOLUCAO LIMPADORA PARA PVC, FRASCO COM 1000 CM3 | SINAPI | UN | 0.0593 | 29.28 | 1.74
00000122 | ADESIVO PLASTICO PARA PVC, FRASCO COM 850 GR | SINAPI | UN | 0.0363 | 33.73 | 1.22
|  |  |  | TOTAL MATERIAL: |  | 11.42
SERVICO |  | FONTE | UNID | COEFICIENTE | PREÇO UNITÁRIO | TOTAL
88248 | AUXILIAR DE ENCANADOR OU BOMBEIRO HIDRÁULICO COM ENCARGOS COMPLEMENTARES | SINAPI | H | 0.74055 | 6.97 | 5.16
88267 | ENCANADOR OU BOMBEIRO HIDRÁULICO COM ENCARGOS COMPLEMENTARES | SINAPI | H | 0.74055 | 8.71 | 6.45
|  |  |  | TOTAL SERVICO: |  | 11.61
|  |  |  | VALOR SEM ENCARGOS: |  | 23.03
|  |  |  | VALOR ENCARGOS (117.54%): |  | 8.86
|  |  |  | VALOR COM ENCARGOS: |  | 31.89
|  |  |  | VALOR BDI (20.09%): |  | 6.4067
|  |  |  | VALOR COM BDI: |  | 38.3
2.35. 89712 - TUBO PVC, SERIE NORMAL, ESGOTO PREDIAL, DN 50 MM, FORNECIDO E INSTALADO EM RAMAL DE DESCARGA OU RAMAL DE ESGOTO SANITÁRIO. AF_12/2014 (M)
MATERIAL |  | FONTE | UNID | COEFICIENTE | PREÇO UNITÁRIO | TOTAL
00000122 | ADESIVO PLASTICO PARA PVC, FRASCO COM 850 GR | SINAPI | UN | 0.0108 | 33.73 | 0.36
00009838 | TUBO PVC SERIE NORMAL, DN 50 MM, PARA ESGOTO PREDIAL (NBR 5688) | SINAPI | M | 1.05 | 4.74 | 4.98
00020083 | SOLUCAO LIMPADORA PARA PVC, FRASCO COM 1000 CM3 | SINAPI | UN | 0.0163 | 29.28 | 0.48
00038383 | LIXA D'AGUA EM FOLHA, GRAO 100 | SINAPI | UN | 0.127 | 1.37 | 0.17
|  |  |  | TOTAL MATERIAL: |  | 5.99
SERVICO |  | FONTE | UNID | COEFICIENTE | PREÇO UNITÁRIO | TOTAL
88248 | AUXILIAR DE ENCANADOR OU BOMBEIRO HIDRÁULICO COM ENCARGOS COMPLEMENTARES | SINAPI | H | 0.38 | 6.97 | 2.65
88267 | ENCANADOR OU BOMBEIRO HIDRÁULICO COM ENCARGOS COMPLEMENTARES | SINAPI | H | 0.38 | 8.71 | 3.31
|  |  |  | TOTAL SERVICO: |  | 5.96
|  |  |  | VALOR SEM ENCARGOS: |  | 11.95
|  |  |  | VALOR ENCARGOS (117.54%): |  | 4.54
|  |  |  | VALOR COM ENCARGOS: |  | 16.49
|  |  |  | VALOR BDI (20.09%): |  | 3.3128
|  |  |  | VALOR COM BDI: |  | 19.8
2.36. 89711 - TUBO PVC, SERIE NORMAL, ESGOTO PREDIAL, DN 40 MM, FORNECIDO E INSTALADO EM RAMAL DE DESCARGA OU RAMAL DE ESGOTO SANITÁRIO. AF_12/2014 (M)
MATERIAL |  | FONTE | UNID | COEFICIENTE | PREÇO UNITÁRIO | TOTAL
00009835 | TUBO PVC SERIE NORMAL, DN 40 MM, PARA ESGOTO PREDIAL (NBR 5688) | SINAPI | M | 1.05 | 2.78 | 2.92
00038383 | LIXA D'AGUA EM FOLHA, GRAO 100 | SINAPI | UN | 0.1 | 1.37 | 0.14
|  |  |  | TOTAL MATERIAL: |  | 3.06
SERVICO |  | FONTE | UNID | COEFICIENTE | PREÇO UNITÁRIO | TOTAL
88248 | AUXILIAR DE ENCANADOR OU BOMBEIRO HIDRÁULICO COM ENCARGOS COMPLEMENTARES | SINAPI | H | 0.3 | 6.97 | 2.09
88267 | ENCANADOR OU BOMBEIRO HIDRÁULICO COM ENCARGOS COMPLEMENTARES | SINAPI | H | 0.3 | 8.71 | 2.61
|  |  |  | TOTAL SERVICO: |  | 4.7
|  |  |  | VALOR SEM ENCARGOS: |  | 7.76
|  |  |  | VALOR ENCARGOS (117.54%): |  | 3.6
|  |  |  | VALOR COM ENCARGOS: |  | 11.36
|  |  |  | VALOR BDI (20.09%): |  | 2.2822
|  |  |  | VALOR COM BDI: |  | 13.64
2.37. 89707 - CAIXA SIFONADA, PVC, DN 100 X 100 X 50 MM, JUNTA ELÁSTICA, FORNECIDA E INSTALADA EM RAMAL DE DESCARGA OU EM RAMAL DE ESGOTO SANITÁRIO. AF_12/2014 (UN)
MATERIAL |  | FONTE | UNID | COEFICIENTE | PREÇO UNITÁRIO | TOTAL
00000296 | ANEL BORRACHA PARA TUBO ESGOTO PREDIAL DN 50 MM (NBR 5688) | SINAPI | UN | 1 | 1.05 | 1.05
00005103 | CAIXA SIFONADA PVC, 100 X 100 X 50 MM, COM GRELHA REDONDA BRANCA | SINAPI | UN | 1 | 7.69 | 7.69
00038383 | LIXA D'AGUA EM FOLHA, GRAO 100 | SINAPI | UN | 0.064 | 1.37 | 0.09
00020083 | SOLUCAO LIMPADORA PARA PVC, FRASCO COM 1000 CM3 | SINAPI | UN | 0.0225 | 29.28 | 0.66
00020078 | PASTA LUBRIFICANTE PARA TUBOS E CONEXOES COM JUNTA ELASTICA (USO EM PVC, ACO, POLIETILENO E OUTROS) ( DE *400* G) | SINAPI | UN | 0.02 | 12.35 | 0.25
00000122 | ADESIVO PLASTICO PARA PVC, FRASCO COM 850 GR | SINAPI | UN | 0.0148 | 33.73 | 0.5
|  |  |  | TOTAL MATERIAL: |  | 10.24
SERVICO |  | FONTE | UNID | COEFICIENTE | PREÇO UNITÁRIO | TOTAL
88248 | AUXILIAR DE ENCANADOR OU BOMBEIRO HIDRÁULICO COM ENCARGOS COMPLEMENTARES | SINAPI | H | 0.2507 | 6.97 | 1.75
88267 | ENCANADOR OU BOMBEIRO HIDRÁULICO COM ENCARGOS COMPLEMENTARES | SINAPI | H | 0.2507 | 8.71 | 2.18
|  |  |  | TOTAL SERVICO: |  | 3.93
|  |  |  | VALOR SEM ENCARGOS: |  | 14.17
|  |  |  | VALOR ENCARGOS (117.54%): |  | 2.99
|  |  |  | VALOR COM ENCARGOS: |  | 17.16
|  |  |  | VALOR BDI (20.09%): |  | 3.4474
|  |  |  | VALOR COM BDI: |  | 20.61
2.38. 89778 - LUVA SIMPLES, PVC, SERIE NORMAL, ESGOTO PREDIAL, DN 100 MM, JUNTA ELÁSTICA, FORNECIDO E INSTALADO EM RAMAL DE DESCARGA OU RAMAL DE ESGOTO SANITÁRIO. AF_12/2014 (UN)
MATERIAL |  | FONTE | UNID | COEFICIENTE | PREÇO UNITÁRIO | TOTAL
00000301 | ANEL BORRACHA PARA TUBO ESGOTO PREDIAL, DN 100 MM (NBR 5688) | SINAPI | UN | 1 | 1.87 | 1.87
00003899 | LUVA SIMPLES, PVC, SOLDAVEL, DN 100 MM, SERIE NORMAL, PARA ESGOTO PREDIAL | SINAPI | UN | 1 | 3.35 | 3.35
00020078 | PASTA LUBRIFICANTE PARA TUBOS E CONEXOES COM JUNTA ELASTICA (USO EM PVC, ACO, POLIETILENO E OUTROS) ( DE *400* G) | SINAPI | UN | 0.046 | 12.35 | 0.57
|  |  |  | TOTAL MATERIAL: |  | 5.79
SERVICO |  | FONTE | UNID | COEFICIENTE | PREÇO UNITÁRIO | TOTAL
88248 | AUXILIAR DE ENCANADOR OU BOMBEIRO HIDRÁULICO COM ENCARGOS COMPLEMENTARES | SINAPI | H | 0.17 | 6.97 | 1.18
88267 | ENCANADOR OU BOMBEIRO HIDRÁULICO COM ENCARGOS COMPLEMENTARES | SINAPI | H | 0.17 | 8.71 | 1.48
|  |  |  | TOTAL SERVICO: |  | 2.66
|  |  |  | VALOR SEM ENCARGOS: |  | 8.45
|  |  |  | VALOR ENCARGOS (117.54%): |  | 2.04
|  |  |  | VALOR COM ENCARGOS: |  | 10.49
|  |  |  | VALOR BDI (20.09%): |  | 2.1074
|  |  |  | VALOR COM BDI: |  | 12.6
2.39. 89813 - LUVA SIMPLES, PVC, SERIE NORMAL, ESGOTO PREDIAL, DN 50 MM, JUNTA ELÁSTICA, FORNECIDO E INSTALADO EM PRUMADA DE ESGOTO SANITÁRIO OU VENTILAÇÃO. AF_12/2014 (UN)
MATERIAL |  | FONTE | UNID | COEFICIENTE | PREÇO UNITÁRIO | TOTAL
00000296 | ANEL BORRACHA PARA TUBO ESGOTO PREDIAL DN 50 MM (NBR 5688) | SINAPI | UN | 1 | 1.05 | 1.05
00003875 | LUVA SIMPLES, PVC, SOLDAVEL, DN 50 MM, SERIE NORMAL, PARA ESGOTO PREDIAL | SINAPI | UN | 1 | 1.52 | 1.52
00020078 | PASTA LUBRIFICANTE PARA TUBOS E CONEXOES COM JUNTA ELASTICA (USO EM PVC, ACO, POLIETILENO E OUTROS) ( DE *400* G) | SINAPI | UN | 0.02 | 12.35 | 0.25
|  |  |  | TOTAL MATERIAL: |  | 2.82
SERVICO |  | FONTE | UNID | COEFICIENTE | PREÇO UNITÁRIO | TOTAL
88248 | AUXILIAR DE ENCANADOR OU BOMBEIRO HIDRÁULICO COM ENCARGOS COMPLEMENTARES | SINAPI | H | 0.03 | 6.97 | 0.21
88267 | ENCANADOR OU BOMBEIRO HIDRÁULICO COM ENCARGOS COMPLEMENTARES | SINAPI | H | 0.03 | 8.71 | 0.26
|  |  |  | TOTAL SERVICO: |  | 0.47
|  |  |  | VALOR SEM ENCARGOS: |  | 3.29
|  |  |  | VALOR ENCARGOS (117.54%): |  | 0.36
|  |  |  | VALOR COM ENCARGOS: |  | 3.65
|  |  |  | VALOR BDI (20.09%): |  | 0.7333
|  |  |  | VALOR COM BDI: |  | 4.38
2.40. 89809 - JOELHO 90 GRAUS, PVC, SERIE NORMAL, ESGOTO PREDIAL, DN 100 MM, JUNTA ELÁSTICA, FORNECIDO E INSTALADO EM PRUMADA DE ESGOTO SANITÁRIO OU VENTILAÇÃO. AF_12/2014 (UN)
MATERIAL |  | FONTE | UNID | COEFICIENTE | PREÇO UNITÁRIO | TOTAL
00000301 | ANEL BORRACHA PARA TUBO ESGOTO PREDIAL, DN 100 MM (NBR 5688) | SINAPI | UN | 1 | 1.87 | 1.87
00003520 | JOELHO PVC, SOLDAVEL, PB, 90 GRAUS, DN 100 MM, PARA ESGOTO PREDIAL | SINAPI | UN | 1 | 4.39 | 4.39
00020078 | PASTA LUBRIFICANTE PARA TUBOS E CONEXOES COM JUNTA ELASTICA (USO EM PVC, ACO, POLIETILENO E OUTROS) ( DE *400* G) | SINAPI | UN | 0.046 | 12.35 | 0.57
|  |  |  | TOTAL MATERIAL: |  | 6.83
SERVICO |  | FONTE | UNID | COEFICIENTE | PREÇO UNITÁRIO | TOTAL
88248 | AUXILIAR DE ENCANADOR OU BOMBEIRO HIDRÁULICO COM ENCARGOS COMPLEMENTARES | SINAPI | H | 0.12 | 6.97 | 0.84
88267 | ENCANADOR OU BOMBEIRO HIDRÁULICO COM ENCARGOS COMPLEMENTARES | SINAPI | H | 0.12 | 8.71 | 1.05
|  |  |  | TOTAL SERVICO: |  | 1.89
|  |  |  | VALOR SEM ENCARGOS: |  | 8.72
|  |  |  | VALOR ENCARGOS (117.54%): |  | 1.43
|  |  |  | VALOR COM ENCARGOS: |  | 10.15
|  |  |  | VALOR BDI (20.09%): |  | 2.0391
|  |  |  | VALOR COM BDI: |  | 12.19
2.41. 89801 - JOELHO 90 GRAUS, PVC, SERIE NORMAL, ESGOTO PREDIAL, DN 50 MM, JUNTA ELÁSTICA, FORNECIDO E INSTALADO EM PRUMADA DE ESGOTO SANITÁRIO OU VENTILAÇÃO. AF_12/2014 (UN)
MATERIAL |  | FONTE | UNID | COEFICIENTE | PREÇO UNITÁRIO | TOTAL
00000296 | ANEL BORRACHA PARA TUBO ESGOTO PREDIAL DN 50 MM (NBR 5688) | SINAPI | UN | 1 | 1.05 | 1.05
00003526 | JOELHO PVC, SOLDAVEL, PB, 90 GRAUS, DN 50 MM, PARA ESGOTO PREDIAL | SINAPI | UN | 1 | 1.33 | 1.33
00020078 | PASTA LUBRIFICANTE PARA TUBOS E CONEXOES COM JUNTA ELASTICA (USO EM PVC, ACO, POLIETILENO E OUTROS) ( DE *400* G) | SINAPI | UN | 0.02 | 12.35 | 0.25
|  |  |  | TOTAL MATERIAL: |  | 2.63
SERVICO |  | FONTE | UNID | COEFICIENTE | PREÇO UNITÁRIO | TOTAL
88248 | AUXILIAR DE ENCANADOR OU BOMBEIRO HIDRÁULICO COM ENCARGOS COMPLEMENTARES | SINAPI | H | 0.04 | 6.97 | 0.28
88267 | ENCANADOR OU BOMBEIRO HIDRÁULICO COM ENCARGOS COMPLEMENTARES | SINAPI | H | 0.04 | 8.71 | 0.35
|  |  |  | TOTAL SERVICO: |  | 0.63
|  |  |  | VALOR SEM ENCARGOS: |  | 3.26
|  |  |  | VALOR ENCARGOS (117.54%): |  | 0.48
|  |  |  | VALOR COM ENCARGOS: |  | 3.74
|  |  |  | VALOR BDI (20.09%): |  | 0.7514
|  |  |  | VALOR COM BDI: |  | 4.49
2.42. CPU C002 - Joelho 90 graus, pvc, serie normal, esgoto predial, dn 40 mm, junta elástica, fornecido e instalado em prumada de esgoto sanitário ou ventilação (UN)
MATERIAIS |  |  | UNID | CONSUMO | VALOR UNITÁRIO | CUSTO UNITÁRIO
00039641 | ANEL DE BORRACHA PARA VEDACAO DE DUTO PEAD CORRUGADO PARA ELETRICA, DN 1 1/4" |  | UN | 1 | 0.89 | 0.89
00037949 | JOELHO PVC, SOLDAVEL, PB, 90 GRAUS, DN 40 MM, PARA ESGOTO PREDIAL |  | UN | 1 | 0.99 | 0.99
00020078 | PASTA LUBRIFICANTE PARA TUBOS E CONEXOES COM JUNTA ELASTICA (USO EM PVC, ACO, POLIETILENO E OUTROS) ( DE *400* G) |  | UN | 0.02 | 12.35 | 0.247
|  |  |  | TOTAL MATERIAIS: |  | 2.127
SERVIÇOS |  |  | UNID | CONSUMO | PREÇO UNITÁRIO | CUSTO UNITÁRIO
88248 | AUXILIAR DE ENCANADOR OU BOMBEIRO HIDRÁULICO COM ENCARGOS COMPLEMENTARES |  | H | 0.04 | 11.93 | 0.4772
88267 | ENCANADOR OU BOMBEIRO HIDRÁULICO COM ENCARGOS COMPLEMENTARES |  | H | 0.04 | 15.72 | 0.6288
|  |  |  | TOTAL SERVIÇOS: |  | 1.106
|  |  |  | Custo Direto Total: |  | 3.233
|  |  |  | VALOR SEM ENCARGOS: |  | 2.75
|  |  |  | VALOR ENCARGOS (117.54%): |  | 0.48
|  |  |  | VALOR COM ENCARGOS: |  | 3.23
|  |  |  | VALOR BDI (20.09%): |  | 0.6489
|  |  |  | VALOR COM BDI: |  | 3.88
2.43. 89810 - JOELHO 45 GRAUS, PVC, SERIE NORMAL, ESGOTO PREDIAL, DN 100 MM, JUNTA ELÁSTICA, FORNECIDO E INSTALADO EM PRUMADA DE ESGOTO SANITÁRIO OU VENTILAÇÃO. AF_12/2014 (UN)
MATERIAL |  | FONTE | UNID | COEFICIENTE | PREÇO UNITÁRIO | TOTAL
00000301 | ANEL BORRACHA PARA TUBO ESGOTO PREDIAL, DN 100 MM (NBR 5688) | SINAPI | UN | 1 | 1.87 | 1.87
00003528 | JOELHO PVC, SOLDAVEL, PB, 45 GRAUS, DN 100 MM, PARA ESGOTO PREDIAL | SINAPI | UN | 1 | 4.36 | 4.36
00020078 | PASTA LUBRIFICANTE PARA TUBOS E CONEXOES COM JUNTA ELASTICA (USO EM PVC, ACO, POLIETILENO E OUTROS) ( DE *400* G) | SINAPI | UN | 0.046 | 12.35 | 0.57
|  |  |  | TOTAL MATERIAL: |  | 6.8
SERVICO |  | FONTE | UNID | COEFICIENTE | PREÇO UNITÁRIO | TOTAL
88248 | AUXILIAR DE ENCANADOR OU BOMBEIRO HIDRÁULICO COM ENCARGOS COMPLEMENTARES | SINAPI | H | 0.12 | 6.97 | 0.84
88267 | ENCANADOR OU BOMBEIRO HIDRÁULICO COM ENCARGOS COMPLEMENTARES | SINAPI | H | 0.12 | 8.71 | 1.05
|  |  |  | TOTAL SERVICO: |  | 1.89
|  |  |  | VALOR SEM ENCARGOS: |  | 8.69
|  |  |  | VALOR ENCARGOS (117.54%): |  | 1.43
|  |  |  | VALOR COM ENCARGOS: |  | 10.12
|  |  |  | VALOR BDI (20.09%): |  | 2.0331
|  |  |  | VALOR COM BDI: |  | 12.15
2.44. 89802 - JOELHO 45 GRAUS, PVC, SERIE NORMAL, ESGOTO PREDIAL, DN 50 MM, JUNTA ELÁSTICA, FORNECIDO E INSTALADO EM PRUMADA DE ESGOTO SANITÁRIO OU VENTILAÇÃO. AF_12/2014 (UN)
MATERIAL |  | FONTE | UNID | COEFICIENTE | PREÇO UNITÁRIO | TOTAL
00000296 | ANEL BORRACHA PARA TUBO ESGOTO PREDIAL DN 50 MM (NBR 5688) | SINAPI | UN | 1 | 1.05 | 1.05
00003518 | JOELHO PVC, SOLDAVEL, PB, 45 GRAUS, DN 50 MM, PARA ESGOTO PREDIAL | SINAPI | UN | 1 | 1.65 | 1.65
00020078 | PASTA LUBRIFICANTE PARA TUBOS E CONEXOES COM JUNTA ELASTICA (USO EM PVC, ACO, POLIETILENO E OUTROS) ( DE *400* G) | SINAPI | UN | 0.02 | 12.35 | 0.25
|  |  |  | TOTAL MATERIAL: |  | 2.95
SERVICO |  | FONTE | UNID | COEFICIENTE | PREÇO UNITÁRIO | TOTAL
88248 | AUXILIAR DE ENCANADOR OU BOMBEIRO HIDRÁULICO COM ENCARGOS COMPLEMENTARES | SINAPI | H | 0.04 | 6.97 | 0.28
88267 | ENCANADOR OU BOMBEIRO HIDRÁULICO COM ENCARGOS COMPLEMENTARES | SINAPI | H | 0.04 | 8.71 | 0.35
|  |  |  | TOTAL SERVICO: |  | 0.63
|  |  |  | VALOR SEM ENCARGOS: |  | 3.58
|  |  |  | VALOR ENCARGOS (117.54%): |  | 0.48
|  |  |  | VALOR COM ENCARGOS: |  | 4.06
|  |  |  | VALOR BDI (20.09%): |  | 0.8157
|  |  |  | VALOR COM BDI: |  | 4.88
2.45. CPU C1005 - JOELHO, PVC SERIE R, 45 GRAUS, DN 40 MM, PARA ESGOTO PREDIAL (UN)
MATERIAL |  | FONTE | UNID | COEFICIENTE | PREÇO UNITÁRIO | TOTAL
20148 | JOELHO PVC SERIE R, 45 GRAUS, DN 40MM, PARA ESGOTO PREDIAL. | SINAPI | UN | 1 | 1 | 1
00020078 | PASTA LUBRIFICANTE PARA TUBOS E CONEXOES COM JUNTA ELASTICA (USO EM PVC, ACO, POLIETILENO E OUTROS) ( DE *400* G) | SINAPI | UN | 0.011 | 12.35 | 0.13585
|  |  |  | TOTAL MATERIAL: |  | 1.1359
SERVICO |  | FONTE | UNID | COEFICIENTE | PREÇO UNITÁRIO | TOTAL
88248 | AUXILIAR DE ENCANADOR OU BOMBEIRO HIDRÁULICO COM ENCARGOS COMPLEMENTARES | SINAPI | H | 0.050367 | 6.97 | 0.35106
88267 | ENCANADOR OU BOMBEIRO HIDRÁULICO COM ENCARGOS COMPLEMENTARES | SINAPI | H | 0.050367 | 8.71 | 0.43869
|  |  |  | TOTAL SERVICO: |  | 0.78975
|  |  |  | VALOR SEM ENCARGOS: |  | 1.9256
|  |  |  | VALOR ENCARGOS: |  | 0.49
|  |  |  | VALOR COM ENCARGOS: |  | 2.4156
|  |  |  | VALOR BDI (20.09%): |  | 0.48529
|  |  |  | VALOR COM BDI: |  | 2.9009
2.46. 89834 - JUNÇÃO SIMPLES, PVC, SERIE NORMAL, ESGOTO PREDIAL, DN 100 X 100 MM, JUNTA ELÁSTICA, FORNECIDO E INSTALADO EM PRUMADA DE ESGOTO SANITÁRIO OU VENTILAÇÃO. AF_12/2014 (UN)
MATERIAL |  | FONTE | UNID | COEFICIENTE | PREÇO UNITÁRIO | TOTAL
00000301 | ANEL BORRACHA PARA TUBO ESGOTO PREDIAL, DN 100 MM (NBR 5688) | SINAPI | UN | 2 | 1.87 | 3.74
00003670 | JUNCAO SIMPLES, PVC, 45 GRAUS, DN 100 X 100 MM, SERIE NORMAL PARA ESGOTO PREDIAL | SINAPI | UN | 1 | 11.43 | 11.43
00020078 | PASTA LUBRIFICANTE PARA TUBOS E CONEXOES COM JUNTA ELASTICA (USO EM PVC, ACO, POLIETILENO E OUTROS) ( DE *400* G) | SINAPI | UN | 0.092 | 12.35 | 1.14
|  |  |  | TOTAL MATERIAL: |  | 16.31
SERVICO |  | FONTE | UNID | COEFICIENTE | PREÇO UNITÁRIO | TOTAL
88248 | AUXILIAR DE ENCANADOR OU BOMBEIRO HIDRÁULICO COM ENCARGOS COMPLEMENTARES | SINAPI | H | 0.16037 | 6.97 | 1.12
88267 | ENCANADOR OU BOMBEIRO HIDRÁULICO COM ENCARGOS COMPLEMENTARES | SINAPI | H | 0.16037 | 8.71 | 1.4
|  |  |  | TOTAL SERVICO: |  | 2.52
|  |  |  | VALOR SEM ENCARGOS: |  | 18.83
|  |  |  | VALOR ENCARGOS (117.54%): |  | 1.91
|  |  |  | VALOR COM ENCARGOS: |  | 20.74
|  |  |  | VALOR BDI (20.09%): |  | 4.1667
|  |  |  | VALOR COM BDI: |  | 24.91
2.47. CPU C004 - Junção simples, pvc, serie normal, esgoto predial, dn 100 x 50 mm, junta elástica, fornecido e instalado em ramal de descarga ou ramal de esgoto sanitário. (UN)
MATERIAL |  | FONTE | UNID | COEFICIENTE | PREÇO UNITÁRIO | TOTAL
00039642 | ANEL DE BORRACHA PARA VEDACAO DE DUTO PEAD CORRUGADO PARA ELETRICA, DN 1 1/2" | SINAPI | UN | 2 | 1.27 | 2.54
00003670 | JUNCAO SIMPLES, PVC, 45 GRAUS, DN 100 X 100 MM, SERIE NORMAL PARA ESGOTO PREDIAL | SINAPI | UN | 1 | 11.43 | 11.43
00020078 | PASTA LUBRIFICANTE PARA TUBOS E CONEXOES COM JUNTA ELASTICA (USO EM PVC, ACO, POLIETILENO E OUTROS) ( DE *400* G) | SINAPI | UN | 0.092 | 12.35 | 1.14
|  |  |  | TOTAL MATERIAL: |  | 15.11
SERVICO |  | FONTE | UNID | COEFICIENTE | PREÇO UNITÁRIO | TOTAL
88248 | AUXILIAR DE ENCANADOR OU BOMBEIRO HIDRÁULICO COM ENCARGOS COMPLEMENTARES | SINAPI | H | 0.33015 | 6.97 | 2.3
88267 | ENCANADOR OU BOMBEIRO HIDRÁULICO COM ENCARGOS COMPLEMENTARES | SINAPI | H | 0.33015 | 8.71 | 2.88
|  |  |  | TOTAL SERVICO: |  | 5.18
|  |  |  | VALOR SEM ENCARGOS: |  | 20.29
|  |  |  | VALOR ENCARGOS (117.54%): |  | 3.94
|  |  |  | VALOR COM ENCARGOS: |  | 24.23
|  |  |  | VALOR BDI (20.09%): |  | 4.8678
|  |  |  | VALOR COM BDI: |  | 29.1
2.48. CPU 10075 - Tê de redução, pvc, serie normal, esgoto predial, dn 100 x 50 mm, junta elástica, fornecido e instalado em ramal de descarga ou ramal de esgoto sanitário (UN)
MATERIAL |  | FONTE | UNID | COEFICIENTE | PREÇO UNITÁRIO | TOTAL
00000122 | ADESIVO PLASTICO PARA PVC, FRASCO COM 850 GR | SINAPI | UN | 0.071 | 33.73 | 2.39
00038383 | LIXA D'AGUA EM FOLHA, GRAO 100 | SINAPI | UN | 0.059 | 1.37 | 0.08
|  |  |  | TOTAL MATERIAL: |  | 2.47
SERVICO |  | FONTE | UNID | COEFICIENTE | PREÇO UNITÁRIO | TOTAL
88248 | AUXILIAR DE ENCANADOR OU BOMBEIRO HIDRÁULICO COM ENCARGOS COMPLEMENTARES | SINAPI | H | 0.235 | 6.97 | 1.64
88267 | ENCANADOR OU BOMBEIRO HIDRÁULICO COM ENCARGOS COMPLEMENTARES | SINAPI | H | 0.235 | 8.71 | 2.05
89833 | TE, PVC, SERIE NORMAL, ESGOTO PREDIAL, DN 100 X 100 MM, JUNTA ELÁSTICA, FORNECIDO E INSTALADO EM PRUMADA DE ESGOTO SANITÁRIO OU VENTILAÇÃO. AF_12/2014 | SINAPI | UN | 1 | 15.83 | 15.83
|  |  |  | TOTAL SERVICO: |  | 19.52
|  |  |  | VALOR SEM ENCARGOS: |  | 21.99
|  |  |  | VALOR ENCARGOS (117.54%): |  | 4.72
|  |  |  | VALOR COM ENCARGOS: |  | 26.71
|  |  |  | VALOR BDI (20.09%): |  | 5.366
|  |  |  | VALOR COM BDI: |  | 32.08
2.49. 98110 - CAIXA DE GORDURA PEQUENA (CAPACIDADE: 19 L), CIRCULAR, EM PVC, DIÂMETRO INTERNO= 0,3 M. AF_05/2018 (UN)
MATERIAL |  | FONTE | UNID | COEFICIENTE | PREÇO UNITÁRIO | TOTAL
00035277 | CAIXA DE GORDURA EM PVC, DIAMETRO MINIMO 300 MM, DIAMETRO DE SAIDA 100 MM, CAPACIDADE APROXIMADA 18 LITROS, COM TAMPA | SINAPI | UN | 1 | 253.03 | 253.03
|  |  |  | TOTAL MATERIAL: |  | 253.03
SERVICO |  | FONTE | UNID | COEFICIENTE | PREÇO UNITÁRIO | TOTAL
88309 | PEDREIRO COM ENCARGOS COMPLEMENTARES | SINAPI | H | 0.3474 | 9.11 | 3.16
88316 | SERVENTE COM ENCARGOS COMPLEMENTARES | SINAPI | H | 0.3474 | 7.57 | 2.63
94102 | LASTRO DE VALA COM PREPARO DE FUNDO, LARGURA MENOR QUE 1,5 M, COM CAMADA DE AREIA, LANÇAMENTO MANUAL, EM LOCAL COM NÍVEL BAIXO DE INTERFERÊNCIA. AF_06/2016 | SINAPI | M3 | 0.0141 | 114.59 | 1.62
|  |  |  | TOTAL SERVICO: |  | 7.41
|  |  |  | VALOR SEM ENCARGOS: |  | 260.44
|  |  |  | VALOR ENCARGOS (117.54%): |  | 4.72
|  |  |  | VALOR COM ENCARGOS: |  | 265.16
|  |  |  | VALOR BDI (20.09%): |  | 53.2706
|  |  |  | VALOR COM BDI: |  | 318.43
2.50. 00039319 - TERMINAL DE VENTILACAO, 50 MM, SERIE NORMAL, ESGOTO PREDIAL (UN)
|  |  |  | VALOR SEM ENCARGOS: |  | 3.62
|  |  |  | VALOR ENCARGOS: |  | 0
|  |  |  | VALOR COM ENCARGOS: |  | 3.62
|  |  |  | VALOR BDI (20.09%): |  | 0.7273
|  |  |  | VALOR COM BDI: |  | 4.35
2.51. 74166/001 - CAIXA DE INSPEÇÃO EM CONCRETO PRÉ-MOLDADO DN 60CM COM TAMPA H= 60CM - FORNECIMENTO E INSTALACAO (UN)
MATERIAL |  | FONTE | UNID | COEFICIENTE | PREÇO UNITÁRIO | TOTAL
00000370 | AREIA MEDIA - POSTO JAZIDA/FORNECEDOR (RETIRADO NA JAZIDA, SEM TRANSPORTE) | SINAPI | M3 | 0.002 | 64.41 | 0.13
00001379 | CIMENTO PORTLAND COMPOSTO CP II-32 | SINAPI | KG | 2 | 0.41 | 0.82
00003279 | CAIXA INSPECAO, CONCRETO PRE MOLDADO, CIRCULAR, COM TAMPA, D = 60* CM, H= 60* CM | SINAPI | UN | 1 | 88.67 | 88.67
|  |  |  | TOTAL MATERIAL: |  | 89.62
SERVICO |  | FONTE | UNID | COEFICIENTE | PREÇO UNITÁRIO | TOTAL
88248 | AUXILIAR DE ENCANADOR OU BOMBEIRO HIDRÁULICO COM ENCARGOS COMPLEMENTARES | SINAPI | H | 1 | 6.97 | 6.97
88267 | ENCANADOR OU BOMBEIRO HIDRÁULICO COM ENCARGOS COMPLEMENTARES | SINAPI | H | 1 | 8.71 | 8.71
88309 | PEDREIRO COM ENCARGOS COMPLEMENTARES | SINAPI | H | 1.5 | 9.11 | 13.67
88316 | SERVENTE COM ENCARGOS COMPLEMENTARES | SINAPI | H | 1.5 | 7.57 | 11.36
|  |  |  | TOTAL SERVICO: |  | 40.71
|  |  |  | VALOR SEM ENCARGOS: |  | 130.33
|  |  |  | VALOR ENCARGOS (117.54%): |  | 30.46
|  |  |  | VALOR COM ENCARGOS: |  | 160.79
|  |  |  | VALOR BDI (20.09%): |  | 32.3027
|  |  |  | VALOR COM BDI: |  | 193.09
2.53. 72315 - TERMINAL AEREO EM ACO GALVANIZADO COM BASE DE FIXACAO H = 30CM (UN)
MATERIAL |  | FONTE | UNID | COEFICIENTE | PREÇO UNITÁRIO | TOTAL
00007571 | TERMINAL AEREO EM ACO GALVANIZADO DN 5/16", COMPRIMENTO DE 350MM, COM BASE DE FIXACAO HORIZONTAL | SINAPI | UN | 1 | 6.19 | 6.19
|  |  |  | TOTAL MATERIAL: |  | 6.19
SERVICO |  | FONTE | UNID | COEFICIENTE | PREÇO UNITÁRIO | TOTAL
88247 | AUXILIAR DE ELETRICISTA COM ENCARGOS COMPLEMENTARES | SINAPI | H | 0.5 | 7.44 | 3.72
88264 | ELETRICISTA COM ENCARGOS COMPLEMENTARES | SINAPI | H | 0.5 | 9.25 | 4.63
|  |  |  | TOTAL SERVICO: |  | 8.35
|  |  |  | VALOR SEM ENCARGOS: |  | 14.54
|  |  |  | VALOR ENCARGOS (117.54%): |  | 6.12
|  |  |  | VALOR COM ENCARGOS: |  | 20.66
|  |  |  | VALOR BDI (20.09%): |  | 4.1506
|  |  |  | VALOR COM BDI: |  | 24.81
2.54. 93128 - PONTO DE ILUMINAÇÃO RESIDENCIAL INCLUINDO INTERRUPTOR SIMPLES, CAIXA ELÉTRICA, ELETRODUTO, CABO, RASGO, QUEBRA E CHUMBAMENTO (EXCLUINDO LUMINÁRIA E LÂMPADA). AF_01/2016 (UN)
SERVICO |  | FONTE | UNID | COEFICIENTE | PREÇO UNITÁRIO | TOTAL
90447 | RASGO EM ALVENARIA PARA ELETRODUTOS COM DIAMETROS MENORES OU IGUAIS A 40 MM. AF_05/2015 | SINAPI | M | 2.2 | 2.25 | 4.95
90456 | QUEBRA EM ALVENARIA PARA INSTALAÇÃO DE CAIXA DE TOMADA (4X4 OU 4X2). AF_05/2015 | SINAPI | UN | 1 | 1.41 | 1.41
90466 | CHUMBAMENTO LINEAR EM ALVENARIA PARA RAMAIS/DISTRIBUIÇÃO COM DIÂMETROS MENORES OU IGUAIS A 40 MM. AF_05/2015 | SINAPI | M | 2.2 | 4.79 | 10.54
91842 | ELETRODUTO FLEXÍVEL CORRUGADO, PVC, DN 20 MM (1/2"), PARA CIRCUITOS TERMINAIS, INSTALADO EM LAJE - FORNECIMENTO E INSTALAÇÃO. AF_12/2015 | SINAPI | M | 2 | 2.47 | 4.94
91852 | ELETRODUTO FLEXÍVEL CORRUGADO, PVC, DN 20 MM (1/2"), PARA CIRCUITOS TERMINAIS, INSTALADO EM PAREDE - FORNECIMENTO E INSTALAÇÃO. AF_12/2015 | SINAPI | M | 2.2 | 3.3 | 7.26
91924 | CABO DE COBRE FLEXÍVEL ISOLADO, 1,5 MM², ANTI-CHAMA 450/750 V, PARA CIRCUITOS TERMINAIS - FORNECIMENTO E INSTALAÇÃO. AF_12/2015 | SINAPI | M | 8.4 | 1.32 | 11.09
91937 | CAIXA OCTOGONAL 3" X 3", PVC, INSTALADA EM LAJE - FORNECIMENTO E INSTALAÇÃO. AF_12/2015 | SINAPI | UN | 0.375 | 4.56 | 1.71
91940 | CAIXA RETANGULAR 4" X 2" MÉDIA (1,30 M DO PISO), PVC, INSTALADA EM PAREDE - FORNECIMENTO E INSTALAÇÃO. AF_12/2015 | SINAPI | UN | 1 | 5.64 | 5.64
91953 | INTERRUPTOR SIMPLES (1 MÓDULO), 10A/250V, INCLUINDO SUPORTE E PLACA - FORNECIMENTO E INSTALAÇÃO. AF_12/2015 | SINAPI | UN | 1 | 11.59 | 11.59
|  |  |  | TOTAL SERVICO: |  | 59.13
|  |  |  | VALOR SEM ENCARGOS: |  | 59.13
|  |  |  | VALOR ENCARGOS (117.54%): |  | 26.85
|  |  |  | VALOR COM ENCARGOS: |  | 85.98
|  |  |  | VALOR BDI (20.09%): |  | 17.2734
|  |  |  | VALOR COM BDI: |  | 103.25
2.55. 93137 - PONTO DE ILUMINAÇÃO RESIDENCIAL INCLUINDO INTERRUPTOR SIMPLES (2 MÓDULOS), CAIXA ELÉTRICA, ELETRODUTO, CABO, RASGO, QUEBRA E CHUMBAMENTO (EXCLUINDO LUMINÁRIA E LÂMPADA). AF_01/2016 (UN)
SERVICO |  | FONTE | UNID | COEFICIENTE | PREÇO UNITÁRIO | TOTAL
90447 | RASGO EM ALVENARIA PARA ELETRODUTOS COM DIAMETROS MENORES OU IGUAIS A 40 MM. AF_05/2015 | SINAPI | M | 2.2 | 2.25 | 4.95
90456 | QUEBRA EM ALVENARIA PARA INSTALAÇÃO DE CAIXA DE TOMADA (4X4 OU 4X2). AF_05/2015 | SINAPI | UN | 1 | 1.41 | 1.41
90466 | CHUMBAMENTO LINEAR EM ALVENARIA PARA RAMAIS/DISTRIBUIÇÃO COM DIÂMETROS MENORES OU IGUAIS A 40 MM. AF_05/2015 | SINAPI | M | 2.2 | 4.79 | 10.54
91842 | ELETRODUTO FLEXÍVEL CORRUGADO, PVC, DN 20 MM (1/2"), PARA CIRCUITOS TERMINAIS, INSTALADO EM LAJE - FORNECIMENTO E INSTALAÇÃO. AF_12/2015 | SINAPI | M | 2 | 2.47 | 4.94
91852 | ELETRODUTO FLEXÍVEL CORRUGADO, PVC, DN 20 MM (1/2"), PARA CIRCUITOS TERMINAIS, INSTALADO EM PAREDE - FORNECIMENTO E INSTALAÇÃO. AF_12/2015 | SINAPI | M | 2.2 | 3.3 | 7.26
91924 | CABO DE COBRE FLEXÍVEL ISOLADO, 1,5 MM², ANTI-CHAMA 450/750 V, PARA CIRCUITOS TERMINAIS - FORNECIMENTO E INSTALAÇÃO. AF_12/2015 | SINAPI | M | 12.6 | 1.32 | 16.63
91937 | CAIXA OCTOGONAL 3" X 3", PVC, INSTALADA EM LAJE - FORNECIMENTO E INSTALAÇÃO. AF_12/2015 | SINAPI | UN | 0.375 | 4.56 | 1.71
91940 | CAIXA RETANGULAR 4" X 2" MÉDIA (1,30 M DO PISO), PVC, INSTALADA EM PAREDE - FORNECIMENTO E INSTALAÇÃO. AF_12/2015 | SINAPI | UN | 1 | 5.64 | 5.64
91959 | INTERRUPTOR SIMPLES (2 MÓDULOS), 10A/250V, INCLUINDO SUPORTE E PLACA - FORNECIMENTO E INSTALAÇÃO. AF_12/2015 | SINAPI | UN | 1 | 18.42 | 18.42
|  |  |  | TOTAL SERVICO: |  | 71.5
|  |  |  | VALOR SEM ENCARGOS: |  | 71.5
|  |  |  | VALOR ENCARGOS (117.54%): |  | 30.1
|  |  |  | VALOR COM ENCARGOS: |  | 101.6
|  |  |  | VALOR BDI (20.09%): |  | 20.4114
|  |  |  | VALOR COM BDI: |  | 122.01
2.56. 93141 - PONTO DE TOMADA RESIDENCIAL INCLUINDO TOMADA 10A/250V, CAIXA ELÉTRICA, ELETRODUTO, CABO, RASGO, QUEBRA E CHUMBAMENTO. AF_01/2016 (UN)
SERVICO |  | FONTE | UNID | COEFICIENTE | PREÇO UNITÁRIO | TOTAL
90447 | RASGO EM ALVENARIA PARA ELETRODUTOS COM DIAMETROS MENORES OU IGUAIS A 40 MM. AF_05/2015 | SINAPI | M | 2.2 | 2.25 | 4.95
90456 | QUEBRA EM ALVENARIA PARA INSTALAÇÃO DE CAIXA DE TOMADA (4X4 OU 4X2). AF_05/2015 | SINAPI | UN | 1 | 1.41 | 1.41
90466 | CHUMBAMENTO LINEAR EM ALVENARIA PARA RAMAIS/DISTRIBUIÇÃO COM DIÂMETROS MENORES OU IGUAIS A 40 MM. AF_05/2015 | SINAPI | M | 2.2 | 4.79 | 10.54
91842 | ELETRODUTO FLEXÍVEL CORRUGADO, PVC, DN 20 MM (1/2"), PARA CIRCUITOS TERMINAIS, INSTALADO EM LAJE - FORNECIMENTO E INSTALAÇÃO. AF_12/2015 | SINAPI | M | 2 | 2.47 | 4.94
91852 | ELETRODUTO FLEXÍVEL CORRUGADO, PVC, DN 20 MM (1/2"), PARA CIRCUITOS TERMINAIS, INSTALADO EM PAREDE - FORNECIMENTO E INSTALAÇÃO. AF_12/2015 | SINAPI | M | 2.2 | 3.3 | 7.26
91926 | CABO DE COBRE FLEXÍVEL ISOLADO, 2,5 MM², ANTI-CHAMA 450/750 V, PARA CIRCUITOS TERMINAIS - FORNECIMENTO E INSTALAÇÃO. AF_12/2015 | SINAPI | M | 12.6 | 1.95 | 24.57
91937 | CAIXA OCTOGONAL 3" X 3", PVC, INSTALADA EM LAJE - FORNECIMENTO E INSTALAÇÃO. AF_12/2015 | SINAPI | UN | 0.375 | 4.56 | 1.71
91940 | CAIXA RETANGULAR 4" X 2" MÉDIA (1,30 M DO PISO), PVC, INSTALADA EM PAREDE - FORNECIMENTO E INSTALAÇÃO. AF_12/2015 | SINAPI | UN | 1 | 5.64 | 5.64
91996 | TOMADA MÉDIA DE EMBUTIR (1 MÓDULO), 2P+T 10 A, INCLUINDO SUPORTE E PLACA - FORNECIMENTO E INSTALAÇÃO. AF_12/2015 | SINAPI | UN | 1 | 13.54 | 13.54
|  |  |  | TOTAL SERVICO: |  | 74.56
|  |  |  | VALOR SEM ENCARGOS: |  | 74.56
|  |  |  | VALOR ENCARGOS (117.54%): |  | 29.97
|  |  |  | VALOR COM ENCARGOS: |  | 104.53
|  |  |  | VALOR BDI (20.09%): |  | 21.0001
|  |  |  | VALOR COM BDI: |  | 125.53
2.57. 93142 - PONTO DE TOMADA RESIDENCIAL INCLUINDO TOMADA (2 MÓDULOS) 10A/250V, CAIXA ELÉTRICA, ELETRODUTO, CABO, RASGO, QUEBRA E CHUMBAMENTO. AF_01/2016 (UN)
SERVICO |  | FONTE | UNID | COEFICIENTE | PREÇO UNITÁRIO | TOTAL
90447 | RASGO EM ALVENARIA PARA ELETRODUTOS COM DIAMETROS MENORES OU IGUAIS A 40 MM. AF_05/2015 | SINAPI | M | 2.2 | 2.25 | 4.95
90456 | QUEBRA EM ALVENARIA PARA INSTALAÇÃO DE CAIXA DE TOMADA (4X4 OU 4X2). AF_05/2015 | SINAPI | UN | 1 | 1.41 | 1.41
90466 | CHUMBAMENTO LINEAR EM ALVENARIA PARA RAMAIS/DISTRIBUIÇÃO COM DIÂMETROS MENORES OU IGUAIS A 40 MM. AF_05/2015 | SINAPI | M | 2.2 | 4.79 | 10.54
91842 | ELETRODUTO FLEXÍVEL CORRUGADO, PVC, DN 20 MM (1/2"), PARA CIRCUITOS TERMINAIS, INSTALADO EM LAJE - FORNECIMENTO E INSTALAÇÃO. AF_12/2015 | SINAPI | M | 2 | 2.47 | 4.94
91852 | ELETRODUTO FLEXÍVEL CORRUGADO, PVC, DN 20 MM (1/2"), PARA CIRCUITOS TERMINAIS, INSTALADO EM PAREDE - FORNECIMENTO E INSTALAÇÃO. AF_12/2015 | SINAPI | M | 2.2 | 3.3 | 7.26
91926 | CABO DE COBRE FLEXÍVEL ISOLADO, 2,5 MM², ANTI-CHAMA 450/750 V, PARA CIRCUITOS TERMINAIS - FORNECIMENTO E INSTALAÇÃO. AF_12/2015 | SINAPI | M | 12.6 | 1.95 | 24.57
91937 | CAIXA OCTOGONAL 3" X 3", PVC, INSTALADA EM LAJE - FORNECIMENTO E INSTALAÇÃO. AF_12/2015 | SINAPI | UN | 0.375 | 4.56 | 1.71
91940 | CAIXA RETANGULAR 4" X 2" MÉDIA (1,30 M DO PISO), PVC, INSTALADA EM PAREDE - FORNECIMENTO E INSTALAÇÃO. AF_12/2015 | SINAPI | UN | 1 | 5.64 | 5.64
92004 | TOMADA MÉDIA DE EMBUTIR (2 MÓDULOS), 2P+T 10 A, INCLUINDO SUPORTE E PLACA - FORNECIMENTO E INSTALAÇÃO. AF_12/2015 | SINAPI | UN | 1 | 22.29 | 22.29
|  |  |  | TOTAL SERVICO: |  | 83.31
|  |  |  | VALOR SEM ENCARGOS: |  | 83.31
|  |  |  | VALOR ENCARGOS (117.54%): |  | 33
|  |  |  | VALOR COM ENCARGOS: |  | 116.31
|  |  |  | VALOR BDI (20.09%): |  | 23.3667
|  |  |  | VALOR COM BDI: |  | 139.68
2.58. 93143 - PONTO DE TOMADA RESIDENCIAL INCLUINDO TOMADA 20A/250V, CAIXA ELÉTRICA, ELETRODUTO, CABO, RASGO, QUEBRA E CHUMBAMENTO. AF_01/2016 (UN)
SERVICO |  | FONTE | UNID | COEFICIENTE | PREÇO UNITÁRIO | TOTAL
90447 | RASGO EM ALVENARIA PARA ELETRODUTOS COM DIAMETROS MENORES OU IGUAIS A 40 MM. AF_05/2015 | SINAPI | M | 2.2 | 2.25 | 4.95
90456 | QUEBRA EM ALVENARIA PARA INSTALAÇÃO DE CAIXA DE TOMADA (4X4 OU 4X2). AF_05/2015 | SINAPI | UN | 1 | 1.41 | 1.41
90466 | CHUMBAMENTO LINEAR EM ALVENARIA PARA RAMAIS/DISTRIBUIÇÃO COM DIÂMETROS MENORES OU IGUAIS A 40 MM. AF_05/2015 | SINAPI | M | 2.2 | 4.79 | 10.54
91842 | ELETRODUTO FLEXÍVEL CORRUGADO, PVC, DN 20 MM (1/2"), PARA CIRCUITOS TERMINAIS, INSTALADO EM LAJE - FORNECIMENTO E INSTALAÇÃO. AF_12/2015 | SINAPI | M | 2 | 2.47 | 4.94
91852 | ELETRODUTO FLEXÍVEL CORRUGADO, PVC, DN 20 MM (1/2"), PARA CIRCUITOS TERMINAIS, INSTALADO EM PAREDE - FORNECIMENTO E INSTALAÇÃO. AF_12/2015 | SINAPI | M | 2.2 | 3.3 | 7.26
91926 | CABO DE COBRE FLEXÍVEL ISOLADO, 2,5 MM², ANTI-CHAMA 450/750 V, PARA CIRCUITOS TERMINAIS - FORNECIMENTO E INSTALAÇÃO. AF_12/2015 | SINAPI | M | 12.6 | 1.95 | 24.57
91937 | CAIXA OCTOGONAL 3" X 3", PVC, INSTALADA EM LAJE - FORNECIMENTO E INSTALAÇÃO. AF_12/2015 | SINAPI | UN | 0.375 | 4.56 | 1.71
91940 | CAIXA RETANGULAR 4" X 2" MÉDIA (1,30 M DO PISO), PVC, INSTALADA EM PAREDE - FORNECIMENTO E INSTALAÇÃO. AF_12/2015 | SINAPI | UN | 1 | 5.64 | 5.64
91997 | TOMADA MÉDIA DE EMBUTIR (1 MÓDULO), 2P+T 20 A, INCLUINDO SUPORTE E PLACA - FORNECIMENTO E INSTALAÇÃO. AF_12/2015 | SINAPI | UN | 1 | 14.83 | 14.83
|  |  |  | TOTAL SERVICO: |  | 75.85
|  |  |  | VALOR SEM ENCARGOS: |  | 75.85
|  |  |  | VALOR ENCARGOS (117.54%): |  | 29.97
|  |  |  | VALOR COM ENCARGOS: |  | 105.82
|  |  |  | VALOR BDI (20.09%): |  | 21.2592
|  |  |  | VALOR COM BDI: |  | 127.08
2.59. 73953/008 - LUMINÁRIAS TIPO CALHA, DE SOBREPOR, COM REATORES DE PARTIDA RÁPIDA E LÂMPADAS FLUORESCENTES 2X2X36W, COMPLETAS, FORNECIMENTO E INSTALAÇÃO (UN)
MATERIAL |  | FONTE | UNID | COEFICIENTE | PREÇO UNITÁRIO | TOTAL
00003799 | LUMINARIA DE SOBREPOR EM CHAPA DE ACO PARA 2 LAMPADAS FLUORESCENTES DE *36* W, ALETADA, COMPLETA (LAMPADAS E REATOR INCLUSOS) | SINAPI | UN | 2 | 77.5 | 155
|  |  |  | TOTAL MATERIAL: |  | 155
SERVICO |  | FONTE | UNID | COEFICIENTE | PREÇO UNITÁRIO | TOTAL
88264 | ELETRICISTA COM ENCARGOS COMPLEMENTARES | SINAPI | H | 1.35 | 9.25 | 12.49
88316 | SERVENTE COM ENCARGOS COMPLEMENTARES | SINAPI | H | 1.35 | 7.57 | 10.22
|  |  |  | TOTAL SERVICO: |  | 22.71
|  |  |  | VALOR SEM ENCARGOS: |  | 177.71
|  |  |  | VALOR ENCARGOS (117.54%): |  | 16.89
|  |  |  | VALOR COM ENCARGOS: |  | 194.6
|  |  |  | VALOR BDI (20.09%): |  | 39.0951
|  |  |  | VALOR COM BDI: |  | 233.7
2.60. 68066 - CAIXA DE PROTECAO PARA MEDIDOR MONOFASICO, FORNECIMENTO E INSTALACAO (UN)
MATERIAL |  | FONTE | UNID | COEFICIENTE | PREÇO UNITÁRIO | TOTAL
00000367 | AREIA GROSSA - POSTO JAZIDA/FORNECEDOR (RETIRADO NA JAZIDA, SEM TRANSPORTE) | SINAPI | M3 | 0.011 | 64.41 | 0.71
00001379 | CIMENTO PORTLAND COMPOSTO CP II-32 | SINAPI | KG | 4.86 | 0.41 | 1.99
00039680 | CAIXA DE PROTECAO PARA 1 MEDIDOR MONOFASICO, EM CHAPA DE ACO 20 USG (PADRAO DA CONCESSIONARIA LOCAL) | SINAPI | UN | 1 | 79.96 | 79.96
|  |  |  | TOTAL MATERIAL: |  | 82.66
SERVICO |  | FONTE | UNID | COEFICIENTE | PREÇO UNITÁRIO | TOTAL
88309 | PEDREIRO COM ENCARGOS COMPLEMENTARES | SINAPI | H | 1.34 | 9.11 | 12.21
88316 | SERVENTE COM ENCARGOS COMPLEMENTARES | SINAPI | H | 1.34 | 7.57 | 10.14
|  |  |  | TOTAL SERVICO: |  | 22.35
|  |  |  | VALOR SEM ENCARGOS: |  | 105.01
|  |  |  | VALOR ENCARGOS (117.54%): |  | 16.52
|  |  |  | VALOR COM ENCARGOS: |  | 121.53
|  |  |  | VALOR BDI (20.09%): |  | 24.4154
|  |  |  | VALOR COM BDI: |  | 145.95
2.61. 83463 - QUADRO DE DISTRIBUICAO DE ENERGIA EM CHAPA DE ACO GALVANIZADO, PARA 12 DISJUNTORES TERMOMAGNETICOS MONOPOLARES, COM BARRAMENTO TRIFASICO E NEUTRO - FORNECIMENTO E INSTALACAO (UN)
MATERIAL |  | FONTE | UNID | COEFICIENTE | PREÇO UNITÁRIO | TOTAL
00013393 | QUADRO DE DISTRIBUICAO COM BARRAMENTO TRIFASICO, DE EMBUTIR, EM CHAPA DE ACO GALVANIZADO, PARA 12 DISJUNTORES DIN, 100 A | SINAPI | UN | 1 | 227.2 | 227.2
|  |  |  | TOTAL MATERIAL: |  | 227.2
SERVICO |  | FONTE | UNID | COEFICIENTE | PREÇO UNITÁRIO | TOTAL
88247 | AUXILIAR DE ELETRICISTA COM ENCARGOS COMPLEMENTARES | SINAPI | H | 2 | 7.44 | 14.88
88264 | ELETRICISTA COM ENCARGOS COMPLEMENTARES | SINAPI | H | 2 | 9.25 | 18.5
|  |  |  | TOTAL SERVICO: |  | 33.38
|  |  |  | VALOR SEM ENCARGOS: |  | 260.58
|  |  |  | VALOR ENCARGOS (117.54%): |  | 24.48
|  |  |  | VALOR COM ENCARGOS: |  | 285.06
|  |  |  | VALOR BDI (20.09%): |  | 57.2686
|  |  |  | VALOR COM BDI: |  | 342.33
2.62. 74130/003 - DISJUNTOR TERMOMAGNETICO BIPOLAR PADRAO NEMA (AMERICANO) 10 A 50A 240V, FORNECIMENTO E INSTALACAO (UN)
MATERIAL |  | FONTE | UNID | COEFICIENTE | PREÇO UNITÁRIO | TOTAL
00002388 | DISJUNTOR TIPO NEMA, BIPOLAR 10 ATE 50 A, TENSAO MAXIMA 415 V | SINAPI | UN | 1 | 46.26 | 46.26
|  |  |  | TOTAL MATERIAL: |  | 46.26
SERVICO |  | FONTE | UNID | COEFICIENTE | PREÇO UNITÁRIO | TOTAL
88264 | ELETRICISTA COM ENCARGOS COMPLEMENTARES | SINAPI | H | 0.15 | 9.25 | 1.39
|  |  |  | TOTAL SERVICO: |  | 1.39
|  |  |  | VALOR SEM ENCARGOS: |  | 47.65
|  |  |  | VALOR ENCARGOS (117.54%): |  | 1.08
|  |  |  | VALOR COM ENCARGOS: |  | 48.73
|  |  |  | VALOR BDI (20.09%): |  | 9.7899
|  |  |  | VALOR COM BDI: |  | 58.52
3.1. CPU C006 - Limpeza final da obra (m²)
MATERIAL |  | FONTE | UNID | COEFICIENTE | PREÇO UNITÁRIO | TOTAL
00000003 | ACIDO MURIATICO, DILUICAO 10% A 12% PARA USO EM LIMPEZA | SINAPI | L | 0.05 | 4.74 | 0.24
|  |  |  | TOTAL MATERIAL: |  | 0.24
SERVICO |  | FONTE | UNID | COEFICIENTE | PREÇO UNITÁRIO | TOTAL
88316 | SERVENTE COM ENCARGOS COMPLEMENTARES | SINAPI | H | 0.14 | 7.57 | 1.06
|  |  |  | TOTAL SERVICO: |  | 1.06
|  |  |  | VALOR SEM ENCARGOS: |  | 1.3
|  |  |  | VALOR ENCARGOS (117.54%): |  | 0.74
|  |  |  | VALOR COM ENCARGOS: |  | 2.04
|  |  |  | VALOR BDI (20.09%): |  | 0.4098
|  |  |  | VALOR COM BDI: |  | 2.45
3.2. PRÓPRIA C006 - Lixeira com capacidade de 60 litros, com suporte (UN)
SERVICO |  | FONTE | UNID | COEFICIENTE | PREÇO UNITÁRIO | TOTAL
88309 | PEDREIRO COM ENCARGOS COMPLEMENTARES | SINAPI | H | 0.3 | 9.11 | 2.73
88316 | SERVENTE COM ENCARGOS COMPLEMENTARES | SINAPI | H | 0.3 | 7.57 | 2.27
94969 | CONCRETO FCK = 15MPA, TRAÇO 1:3,4:3,5 (CIMENTO/ AREIA MÉDIA/ BRITA 1) - PREPARO MECÂNICO COM BETONEIRA 600 L. AF_07/2016 | SINAPI | M3 | 0.016 | 229.69 | 3.68
93358 | ESCAVAÇÃO MANUAL DE VALA COM PROFUNDIDADE MENOR OU IGUAL A 1,30 M. AF_03/2016 | SINAPI | M3 | 0.016 | 29.95 | 0.48
INS-756026 | LIXEIRA EM AÇO INOX, COM PEDAL E SUPORTE, CAP. 60L. | PRÓPRIA | UN | 1 | 99.95 | 99.95
|  |  |  | TOTAL SERVICO: |  | 109.11
|  |  |  | VALOR SEM ENCARGOS: |  | 109.11
|  |  |  | VALOR ENCARGOS (117.54%): |  | 4.32
|  |  |  | VALOR COM ENCARGOS: |  | 113.43
|  |  |  | VALOR BDI (20.09%): |  | 22.7881
|  |  |  | VALOR COM BDI: |  | 136.22

## COMPOSICOES AUXILIARES
5795 - MARTELETE OU ROMPEDOR PNEUMÁTICO MANUAL, 28 KG, COM SILENCIADOR - CHP DIURNO. AF_07/2016 (CHP)
SERVICO |  | FONTE | UNID | COEFICIENTE | PREÇO UNITÁRIO | TOTAL
53863 | MARTELETE OU ROMPEDOR PNEUMÁTICO MANUAL, 28 KG, COM SILENCIADOR - MANUTENÇÃO. AF_07/2016 | SINAPI | H | 1 | 1.14 | 1.14
88298 | OPERADOR DE MARTELETE OU MARTELETEIRO COM ENCARGOS COMPLEMENTARES | SINAPI | H | 1 | 6.52 | 6.52
95114 | MARTELETE OU ROMPEDOR PNEUMÁTICO MANUAL, 28 KG, COM SILENCIADOR - DEPRECIAÇÃO. AF_07/2016 | SINAPI | H | 1 | 0.91 | 0.91
95115 | MARTELETE OU ROMPEDOR PNEUMÁTICO MANUAL, 28 KG, COM SILENCIADOR - JUROS. AF_07/2016 | SINAPI | H | 1 | 0.2 | 0.2
|  |  |  | TOTAL SERVICO: |  | 8.77
|  |  |  | VALOR SEM ENCARGOS: |  | 8.77
|  |  |  | VALOR ENCARGOS (117.54%): |  | 4.85
|  |  |  | VALOR COM ENCARGOS: |  | 13.62
|  |  |  | VALOR BDI (20.09%): |  | 2.7363
|  |  |  | VALOR COM BDI: |  | 16.36
53863 - MARTELETE OU ROMPEDOR PNEUMÁTICO MANUAL, 28 KG, COM SILENCIADOR - MANUTENÇÃO. AF_07/2016 (H)
EQUIPAMENTO |  | FONTE | UNID | COEFICIENTE | PREÇO UNITÁRIO | TOTAL
00041898 | MARTELO DEMOLIDOR PNEUMATICO MANUAL, PESO DE 28 KG, COM SILENCIADOR | SINAPI | UN | 8e-05 | 14363.27 | 1.15
|  |  |  | TOTAL EQUIPAMENTO: |  | 1.15
|  |  |  | VALOR SEM ENCARGOS: |  | 1.14
|  |  |  | VALOR ENCARGOS: |  | 0
|  |  |  | VALOR COM ENCARGOS: |  | 1.14
|  |  |  | VALOR BDI (20.09%): |  | 0.229
|  |  |  | VALOR COM BDI: |  | 1.37
88298 - OPERADOR DE MARTELETE OU MARTELETEIRO COM ENCARGOS COMPLEMENTARES (H)
GERAL |  | FONTE | UNID | COEFICIENTE | PREÇO UNITÁRIO | TOTAL
00037370 | ALIMENTACAO - HORISTA (COLETADO CAIXA) | SINAPI | H | 1 | 0.7 | 0.7
00037371 | TRANSPORTE - HORISTA (COLETADO CAIXA) | SINAPI | H | 1 | 0.7 | 0.7
00037372 | EXAMES - HORISTA (COLETADO CAIXA) | SINAPI | H | 1 | 0.35 | 0.35
00037373 | SEGURO - HORISTA (COLETADO CAIXA) | SINAPI | H | 1 | 0.01 | 0.01
|  |  |  | TOTAL GERAL: |  | 1.76
MAO DE OBRA |  | FONTE | UNID | COEFICIENTE | PREÇO UNITÁRIO | TOTAL
00004257 | OPERADOR DE MARTELETE OU MARTELETEIRO | SINAPI | H | 0.9335 | 4.3992 | 4.11
|  |  |  | TOTAL MAO DE OBRA: |  | 4.11
MATERIAL |  | FONTE | UNID | COEFICIENTE | PREÇO UNITÁRIO | TOTAL
00043464 | FERRAMENTAS - FAMILIA OPERADOR ESCAVADEIRA - HORISTA (ENCARGOS COMPLEMENTARES - COLETADO CAIXA) | SINAPI | H | 1 | 0.01 | 0.01
00043488 | EPI - FAMILIA OPERADOR ESCAVADEIRA - HORISTA (ENCARGOS COMPLEMENTARES - COLETADO CAIXA) | SINAPI | H | 1 | 0.62 | 0.62
|  |  |  | TOTAL MATERIAL: |  | 0.63
SERVICO |  | FONTE | UNID | COEFICIENTE | PREÇO UNITÁRIO | TOTAL
95361 | CURSO DE CAPACITAÇÃO PARA OPERADOR DE MARTELETE OU MARTELETEIRO (ENCARGOS COMPLEMENTARES) - HORISTA | SINAPI | H | 1 | 0.02 | 0.02
|  |  |  | TOTAL SERVICO: |  | 0.02
|  |  |  | VALOR SEM ENCARGOS: |  | 6.52
|  |  |  | VALOR ENCARGOS (117.54%): |  | 4.85
|  |  |  | VALOR COM ENCARGOS: |  | 11.37
|  |  |  | VALOR BDI (20.09%): |  | 2.2842
|  |  |  | VALOR COM BDI: |  | 13.65
95361 - CURSO DE CAPACITAÇÃO PARA OPERADOR DE MARTELETE OU MARTELETEIRO (ENCARGOS COMPLEMENTARES) - HORISTA (H)
MAO DE OBRA |  | FONTE | UNID | COEFICIENTE | PREÇO UNITÁRIO | TOTAL
00004257 | OPERADOR DE MARTELETE OU MARTELETEIRO | SINAPI | H | 0.0053209 | 4.3992 | 0.02
|  |  |  | TOTAL MAO DE OBRA: |  | 0.02
|  |  |  | VALOR SEM ENCARGOS: |  | 0.02
|  |  |  | VALOR ENCARGOS (117.54%): |  | 0.03
|  |  |  | VALOR COM ENCARGOS: |  | 0.05
|  |  |  | VALOR BDI (20.09%): |  | 0.01
|  |  |  | VALOR COM BDI: |  | 0.06
95114 - MARTELETE OU ROMPEDOR PNEUMÁTICO MANUAL, 28 KG, COM SILENCIADOR - DEPRECIAÇÃO. AF_07/2016 (H)
EQUIPAMENTO |  | FONTE | UNID | COEFICIENTE | PREÇO UNITÁRIO | TOTAL
00041898 | MARTELO DEMOLIDOR PNEUMATICO MANUAL, PESO DE 28 KG, COM SILENCIADOR | SINAPI | UN | 6.4e-05 | 14363.27 | 0.92
|  |  |  | TOTAL EQUIPAMENTO: |  | 0.92
|  |  |  | VALOR SEM ENCARGOS: |  | 0.91
|  |  |  | VALOR ENCARGOS: |  | 0
|  |  |  | VALOR COM ENCARGOS: |  | 0.91
|  |  |  | VALOR BDI (20.09%): |  | 0.1828
|  |  |  | VALOR COM BDI: |  | 1.09
95115 - MARTELETE OU ROMPEDOR PNEUMÁTICO MANUAL, 28 KG, COM SILENCIADOR - JUROS. AF_07/2016 (H)
EQUIPAMENTO |  | FONTE | UNID | COEFICIENTE | PREÇO UNITÁRIO | TOTAL
00041898 | MARTELO DEMOLIDOR PNEUMATICO MANUAL, PESO DE 28 KG, COM SILENCIADOR | SINAPI | UN | 1.44e-05 | 14363.27 | 0.21
|  |  |  | TOTAL EQUIPAMENTO: |  | 0.21
|  |  |  | VALOR SEM ENCARGOS: |  | 0.2
|  |  |  | VALOR ENCARGOS: |  | 0
|  |  |  | VALOR COM ENCARGOS: |  | 0.2
|  |  |  | VALOR BDI (20.09%): |  | 0.0402
|  |  |  | VALOR COM BDI: |  | 0.24
5952 - MARTELETE OU ROMPEDOR PNEUMÁTICO MANUAL, 28 KG, COM SILENCIADOR - CHI DIURNO. AF_07/2016 (CHI)
SERVICO |  | FONTE | UNID | COEFICIENTE | PREÇO UNITÁRIO | TOTAL
88298 | OPERADOR DE MARTELETE OU MARTELETEIRO COM ENCARGOS COMPLEMENTARES | SINAPI | H | 1 | 6.52 | 6.52
95114 | MARTELETE OU ROMPEDOR PNEUMÁTICO MANUAL, 28 KG, COM SILENCIADOR - DEPRECIAÇÃO. AF_07/2016 | SINAPI | H | 1 | 0.91 | 0.91
95115 | MARTELETE OU ROMPEDOR PNEUMÁTICO MANUAL, 28 KG, COM SILENCIADOR - JUROS. AF_07/2016 | SINAPI | H | 1 | 0.2 | 0.2
|  |  |  | TOTAL SERVICO: |  | 7.63
|  |  |  | VALOR SEM ENCARGOS: |  | 7.63
|  |  |  | VALOR ENCARGOS (117.54%): |  | 4.85
|  |  |  | VALOR COM ENCARGOS: |  | 12.48
|  |  |  | VALOR BDI (20.09%): |  | 2.5072
|  |  |  | VALOR COM BDI: |  | 14.99
88256 - AZULEJISTA OU LADRILHISTA COM ENCARGOS COMPLEMENTARES (H)
GERAL |  | FONTE | UNID | COEFICIENTE | PREÇO UNITÁRIO | TOTAL
00037370 | ALIMENTACAO - HORISTA (COLETADO CAIXA) | SINAPI | H | 1 | 0.7 | 0.7
00037371 | TRANSPORTE - HORISTA (COLETADO CAIXA) | SINAPI | H | 1 | 0.7 | 0.7
00037372 | EXAMES - HORISTA (COLETADO CAIXA) | SINAPI | H | 1 | 0.35 | 0.35
00037373 | SEGURO - HORISTA (COLETADO CAIXA) | SINAPI | H | 1 | 0.01 | 0.01
|  |  |  | TOTAL GERAL: |  | 1.76
MAO DE OBRA |  | FONTE | UNID | COEFICIENTE | PREÇO UNITÁRIO | TOTAL
00004760 | AZULEJISTA OU LADRILHISTA | SINAPI | H | 0.9335 | 8.0169 | 7.48
|  |  |  | TOTAL MAO DE OBRA: |  | 7.48
MATERIAL |  | FONTE | UNID | COEFICIENTE | PREÇO UNITÁRIO | TOTAL
00043465 | FERRAMENTAS - FAMILIA PEDREIRO - HORISTA (ENCARGOS COMPLEMENTARES - COLETADO CAIXA) | SINAPI | H | 1 | 0.47 | 0.47
00043489 | EPI - FAMILIA PEDREIRO - HORISTA (ENCARGOS COMPLEMENTARES - COLETADO CAIXA) | SINAPI | H | 1 | 0.9 | 0.9
|  |  |  | TOTAL MATERIAL: |  | 1.37
SERVICO |  | FONTE | UNID | COEFICIENTE | PREÇO UNITÁRIO | TOTAL
95324 | CURSO DE CAPACITAÇÃO PARA AZULEJISTA OU LADRILHISTA (ENCARGOS COMPLEMENTARES) - HORISTA | SINAPI | H | 1 | 0.08 | 0.08
|  |  |  | TOTAL SERVICO: |  | 0.08
|  |  |  | VALOR SEM ENCARGOS: |  | 10.69
|  |  |  | VALOR ENCARGOS (117.54%): |  | 8.89
|  |  |  | VALOR COM ENCARGOS: |  | 19.58
|  |  |  | VALOR BDI (20.09%): |  | 3.9336
|  |  |  | VALOR COM BDI: |  | 23.51
95324 - CURSO DE CAPACITAÇÃO PARA AZULEJISTA OU LADRILHISTA (ENCARGOS COMPLEMENTARES) - HORISTA (H)
MAO DE OBRA |  | FONTE | UNID | COEFICIENTE | PREÇO UNITÁRIO | TOTAL
00004760 | AZULEJISTA OU LADRILHISTA | SINAPI | H | 0.0095217 | 8.0169 | 0.08
|  |  |  | TOTAL MAO DE OBRA: |  | 0.08
|  |  |  | VALOR SEM ENCARGOS: |  | 0.08
|  |  |  | VALOR ENCARGOS (117.54%): |  | 0.09
|  |  |  | VALOR COM ENCARGOS: |  | 0.17
|  |  |  | VALOR BDI (20.09%): |  | 0.0342
|  |  |  | VALOR COM BDI: |  | 0.2
88316 - SERVENTE COM ENCARGOS COMPLEMENTARES (H)
GERAL |  | FONTE | UNID | COEFICIENTE | PREÇO UNITÁRIO | TOTAL
00037370 | ALIMENTACAO - HORISTA (COLETADO CAIXA) | SINAPI | H | 1 | 0.7 | 0.7
00037371 | TRANSPORTE - HORISTA (COLETADO CAIXA) | SINAPI | H | 1 | 0.7 | 0.7
00037372 | EXAMES - HORISTA (COLETADO CAIXA) | SINAPI | H | 1 | 0.35 | 0.35
00037373 | SEGURO - HORISTA (COLETADO CAIXA) | SINAPI | H | 1 | 0.01 | 0.01
|  |  |  | TOTAL GERAL: |  | 1.76
MAO DE OBRA |  | FONTE | UNID | COEFICIENTE | PREÇO UNITÁRIO | TOTAL
00006111 | SERVENTE DE OBRAS | SINAPI | H | 0.9335 | 4.7669 | 4.45
|  |  |  | TOTAL MAO DE OBRA: |  | 4.45
MATERIAL |  | FONTE | UNID | COEFICIENTE | PREÇO UNITÁRIO | TOTAL
00043467 | FERRAMENTAS - FAMILIA SERVENTE - HORISTA (ENCARGOS COMPLEMENTARES - COLETADO CAIXA) | SINAPI | H | 1 | 0.35 | 0.35
00043491 | EPI - FAMILIA SERVENTE - HORISTA (ENCARGOS COMPLEMENTARES - COLETADO CAIXA) | SINAPI | H | 1 | 0.95 | 0.95
|  |  |  | TOTAL MATERIAL: |  | 1.3
SERVICO |  | FONTE | UNID | COEFICIENTE | PREÇO UNITÁRIO | TOTAL
95378 | CURSO DE CAPACITAÇÃO PARA SERVENTE (ENCARGOS COMPLEMENTARES) - HORISTA | SINAPI | H | 1 | 0.06 | 0.06
|  |  |  | TOTAL SERVICO: |  | 0.06
|  |  |  | VALOR SEM ENCARGOS: |  | 7.57
|  |  |  | VALOR ENCARGOS (117.54%): |  | 5.31
|  |  |  | VALOR COM ENCARGOS: |  | 12.88
|  |  |  | VALOR BDI (20.09%): |  | 2.5876
|  |  |  | VALOR COM BDI: |  | 15.47
95378 - CURSO DE CAPACITAÇÃO PARA SERVENTE (ENCARGOS COMPLEMENTARES) - HORISTA (H)
MAO DE OBRA |  | FONTE | UNID | COEFICIENTE | PREÇO UNITÁRIO | TOTAL
00006111 | SERVENTE DE OBRAS | SINAPI | H | 0.013629 | 4.7669 | 0.06
|  |  |  | TOTAL MAO DE OBRA: |  | 0.06
|  |  |  | VALOR SEM ENCARGOS: |  | 0.06
|  |  |  | VALOR ENCARGOS (117.54%): |  | 0.08
|  |  |  | VALOR COM ENCARGOS: |  | 0.14
|  |  |  | VALOR BDI (20.09%): |  | 0.0281
|  |  |  | VALOR COM BDI: |  | 0.17
88309 - PEDREIRO COM ENCARGOS COMPLEMENTARES (H)
GERAL |  | FONTE | UNID | COEFICIENTE | PREÇO UNITÁRIO | TOTAL
00037370 | ALIMENTACAO - HORISTA (COLETADO CAIXA) | SINAPI | H | 1 | 0.7 | 0.7
00037371 | TRANSPORTE - HORISTA (COLETADO CAIXA) | SINAPI | H | 1 | 0.7 | 0.7
00037372 | EXAMES - HORISTA (COLETADO CAIXA) | SINAPI | H | 1 | 0.35 | 0.35
00037373 | SEGURO - HORISTA (COLETADO CAIXA) | SINAPI | H | 1 | 0.01 | 0.01
|  |  |  | TOTAL GERAL: |  | 1.76
MAO DE OBRA |  | FONTE | UNID | COEFICIENTE | PREÇO UNITÁRIO | TOTAL
00004750 | PEDREIRO | SINAPI | H | 0.9335 | 6.3069 | 5.89
|  |  |  | TOTAL MAO DE OBRA: |  | 5.89
MATERIAL |  | FONTE | UNID | COEFICIENTE | PREÇO UNITÁRIO | TOTAL
00043465 | FERRAMENTAS - FAMILIA PEDREIRO - HORISTA (ENCARGOS COMPLEMENTARES - COLETADO CAIXA) | SINAPI | H | 1 | 0.47 | 0.47
00043489 | EPI - FAMILIA PEDREIRO - HORISTA (ENCARGOS COMPLEMENTARES - COLETADO CAIXA) | SINAPI | H | 1 | 0.9 | 0.9
|  |  |  | TOTAL MATERIAL: |  | 1.37
SERVICO |  | FONTE | UNID | COEFICIENTE | PREÇO UNITÁRIO | TOTAL
95371 | CURSO DE CAPACITAÇÃO PARA PEDREIRO (ENCARGOS COMPLEMENTARES) - HORISTA | SINAPI | H | 1 | 0.09 | 0.09
|  |  |  | TOTAL SERVICO: |  | 0.09
|  |  |  | VALOR SEM ENCARGOS: |  | 9.11
|  |  |  | VALOR ENCARGOS (117.54%): |  | 7.02
|  |  |  | VALOR COM ENCARGOS: |  | 16.13
|  |  |  | VALOR BDI (20.09%): |  | 3.2405
|  |  |  | VALOR COM BDI: |  | 19.37
95371 - CURSO DE CAPACITAÇÃO PARA PEDREIRO (ENCARGOS COMPLEMENTARES) - HORISTA (H)
MAO DE OBRA |  | FONTE | UNID | COEFICIENTE | PREÇO UNITÁRIO | TOTAL
00004750 | PEDREIRO | SINAPI | H | 0.013629 | 6.3069 | 0.09
|  |  |  | TOTAL MAO DE OBRA: |  | 0.09
|  |  |  | VALOR SEM ENCARGOS: |  | 0.09
|  |  |  | VALOR ENCARGOS (117.54%): |  | 0.1
|  |  |  | VALOR COM ENCARGOS: |  | 0.19
|  |  |  | VALOR BDI (20.09%): |  | 0.0382
|  |  |  | VALOR COM BDI: |  | 0.23
88267 - ENCANADOR OU BOMBEIRO HIDRÁULICO COM ENCARGOS COMPLEMENTARES (H)
GERAL |  | FONTE | UNID | COEFICIENTE | PREÇO UNITÁRIO | TOTAL
00037370 | ALIMENTACAO - HORISTA (COLETADO CAIXA) | SINAPI | H | 1 | 0.7 | 0.7
00037371 | TRANSPORTE - HORISTA (COLETADO CAIXA) | SINAPI | H | 1 | 0.7 | 0.7
00037372 | EXAMES - HORISTA (COLETADO CAIXA) | SINAPI | H | 1 | 0.35 | 0.35
00037373 | SEGURO - HORISTA (COLETADO CAIXA) | SINAPI | H | 1 | 0.01 | 0.01
|  |  |  | TOTAL GERAL: |  | 1.76
MAO DE OBRA |  | FONTE | UNID | COEFICIENTE | PREÇO UNITÁRIO | TOTAL
00002696 | ENCANADOR OU BOMBEIRO HIDRAULICO | SINAPI | H | 0.9335 | 6.3069 | 5.89
|  |  |  | TOTAL MAO DE OBRA: |  | 5.89
MATERIAL |  | FONTE | UNID | COEFICIENTE | PREÇO UNITÁRIO | TOTAL
00043461 | FERRAMENTAS - FAMILIA ENCANADOR - HORISTA (ENCARGOS COMPLEMENTARES - COLETADO CAIXA) | SINAPI | H | 1 | 0.22 | 0.22
00043485 | EPI - FAMILIA ENCANADOR - HORISTA (ENCARGOS COMPLEMENTARES - COLETADO CAIXA) | SINAPI | H | 1 | 0.77 | 0.77
|  |  |  | TOTAL MATERIAL: |  | 0.99
SERVICO |  | FONTE | UNID | COEFICIENTE | PREÇO UNITÁRIO | TOTAL
95335 | CURSO DE CAPACITAÇÃO PARA ENCANADOR OU BOMBEIRO HIDRÁULICO (ENCARGOS COMPLEMENTARES) - HORISTA | SINAPI | H | 1 | 0.07 | 0.07
|  |  |  | TOTAL SERVICO: |  | 0.07
|  |  |  | VALOR SEM ENCARGOS: |  | 8.71
|  |  |  | VALOR ENCARGOS (117.54%): |  | 7.01
|  |  |  | VALOR COM ENCARGOS: |  | 15.72
|  |  |  | VALOR BDI (20.09%): |  | 3.1581
|  |  |  | VALOR COM BDI: |  | 18.88
95335 - CURSO DE CAPACITAÇÃO PARA ENCANADOR OU BOMBEIRO HIDRÁULICO (ENCARGOS COMPLEMENTARES) - HORISTA (H)
MAO DE OBRA |  | FONTE | UNID | COEFICIENTE | PREÇO UNITÁRIO | TOTAL
00002696 | ENCANADOR OU BOMBEIRO HIDRAULICO | SINAPI | H | 0.011575 | 6.3069 | 0.07
|  |  |  | TOTAL MAO DE OBRA: |  | 0.07
|  |  |  | VALOR SEM ENCARGOS: |  | 0.07
|  |  |  | VALOR ENCARGOS (117.54%): |  | 0.09
|  |  |  | VALOR COM ENCARGOS: |  | 0.16
|  |  |  | VALOR BDI (20.09%): |  | 0.0321
|  |  |  | VALOR COM BDI: |  | 0.19
88262 - CARPINTEIRO DE FORMAS COM ENCARGOS COMPLEMENTARES (H)
GERAL |  | FONTE | UNID | COEFICIENTE | PREÇO UNITÁRIO | TOTAL
00037370 | ALIMENTACAO - HORISTA (COLETADO CAIXA) | SINAPI | H | 1 | 0.7 | 0.7
00037371 | TRANSPORTE - HORISTA (COLETADO CAIXA) | SINAPI | H | 1 | 0.7 | 0.7
00037372 | EXAMES - HORISTA (COLETADO CAIXA) | SINAPI | H | 1 | 0.35 | 0.35
00037373 | SEGURO - HORISTA (COLETADO CAIXA) | SINAPI | H | 1 | 0.01 | 0.01
|  |  |  | TOTAL GERAL: |  | 1.76
MAO DE OBRA |  | FONTE | UNID | COEFICIENTE | PREÇO UNITÁRIO | TOTAL
00001213 | CARPINTEIRO DE FORMAS | SINAPI | H | 0.9335 | 6.3069 | 5.89
|  |  |  | TOTAL MAO DE OBRA: |  | 5.89
MATERIAL |  | FONTE | UNID | COEFICIENTE | PREÇO UNITÁRIO | TOTAL
00043459 | FERRAMENTAS - FAMILIA CARPINTEIRO DE FORMAS - HORISTA (ENCARGOS COMPLEMENTARES - COLETADO CAIXA) | SINAPI | H | 1 | 0.32 | 0.32
00043483 | EPI - FAMILIA CARPINTEIRO DE FORMAS - HORISTA (ENCARGOS COMPLEMENTARES - COLETADO CAIXA) | SINAPI | H | 1 | 1.01 | 1.01
|  |  |  | TOTAL MATERIAL: |  | 1.33
SERVICO |  | FONTE | UNID | COEFICIENTE | PREÇO UNITÁRIO | TOTAL
95330 | CURSO DE CAPACITAÇÃO PARA CARPINTEIRO DE FÔRMAS (ENCARGOS COMPLEMENTARES) - HORISTA | SINAPI | H | 1 | 0.05 | 0.05
|  |  |  | TOTAL SERVICO: |  | 0.05
|  |  |  | VALOR SEM ENCARGOS: |  | 9.03
|  |  |  | VALOR ENCARGOS (117.54%): |  | 6.97
|  |  |  | VALOR COM ENCARGOS: |  | 16
|  |  |  | VALOR BDI (20.09%): |  | 3.2144
|  |  |  | VALOR COM BDI: |  | 19.21
95330 - CURSO DE CAPACITAÇÃO PARA CARPINTEIRO DE FÔRMAS (ENCARGOS COMPLEMENTARES) - HORISTA (H)
MAO DE OBRA |  | FONTE | UNID | COEFICIENTE | PREÇO UNITÁRIO | TOTAL
00001213 | CARPINTEIRO DE FORMAS | SINAPI | H | 0.0073746 | 6.3069 | 0.05
|  |  |  | TOTAL MAO DE OBRA: |  | 0.05
|  |  |  | VALOR SEM ENCARGOS: |  | 0.05
|  |  |  | VALOR ENCARGOS (117.54%): |  | 0.05
|  |  |  | VALOR COM ENCARGOS: |  | 0.1
|  |  |  | VALOR BDI (20.09%): |  | 0.0201
|  |  |  | VALOR COM BDI: |  | 0.12
94962 - CONCRETO MAGRO PARA LASTRO, TRAÇO 1:4,5:4,5 (CIMENTO/ AREIA MÉDIA/ BRITA 1) - PREPARO MECÂNICO COM BETONEIRA 400 L. AF_07/2016 (M3)
MATERIAL |  | FONTE | UNID | COEFICIENTE | PREÇO UNITÁRIO | TOTAL
00000370 | AREIA MEDIA - POSTO JAZIDA/FORNECEDOR (RETIRADO NA JAZIDA, SEM TRANSPORTE) | SINAPI | M3 | 0.827 | 64.41 | 53.27
00001379 | CIMENTO PORTLAND COMPOSTO CP II-32 | SINAPI | KG | 212.02 | 0.41 | 86.93
00004721 | PEDRA BRITADA N. 1 (9,5 a 19 MM) POSTO PEDREIRA/FORNECEDOR, SEM FRETE | SINAPI | M3 | 0.578 | 65.35 | 37.77
|  |  |  | TOTAL MATERIAL: |  | 177.97
SERVICO |  | FONTE | UNID | COEFICIENTE | PREÇO UNITÁRIO | TOTAL
88316 | SERVENTE COM ENCARGOS COMPLEMENTARES | SINAPI | H | 2.34 | 7.57 | 17.71
88377 | OPERADOR DE BETONEIRA ESTACIONÁRIA/MISTURADOR COM ENCARGOS COMPLEMENTARES | SINAPI | H | 1.48 | 6.86 | 10.15
88830 | BETONEIRA CAPACIDADE NOMINAL DE 400 L, CAPACIDADE DE MISTURA 280 L, MOTOR ELÉTRICO TRIFÁSICO POTÊNCIA DE 2 CV, SEM CARREGADOR - CHP DIURNO. AF_10/2014 | SINAPI | CHP | 0.76 | 1.34 | 1.02
88831 | BETONEIRA CAPACIDADE NOMINAL DE 400 L, CAPACIDADE DE MISTURA 280 L, MOTOR ELÉTRICO TRIFÁSICO POTÊNCIA DE 2 CV, SEM CARREGADOR - CHI DIURNO. AF_10/2014 | SINAPI | CHI | 0.72 | 0.28 | 0.2
|  |  |  | TOTAL SERVICO: |  | 29.08
|  |  |  | VALOR SEM ENCARGOS: |  | 207.05
|  |  |  | VALOR ENCARGOS (117.54%): |  | 20.2
|  |  |  | VALOR COM ENCARGOS: |  | 227.25
|  |  |  | VALOR BDI (20.09%): |  | 45.6545
|  |  |  | VALOR COM BDI: |  | 272.9
88377 - OPERADOR DE BETONEIRA ESTACIONÁRIA/MISTURADOR COM ENCARGOS COMPLEMENTARES (H)
GERAL |  | FONTE | UNID | COEFICIENTE | PREÇO UNITÁRIO | TOTAL
00037370 | ALIMENTACAO - HORISTA (COLETADO CAIXA) | SINAPI | H | 1 | 0.7 | 0.7
00037371 | TRANSPORTE - HORISTA (COLETADO CAIXA) | SINAPI | H | 1 | 0.7 | 0.7
00037372 | EXAMES - HORISTA (COLETADO CAIXA) | SINAPI | H | 1 | 0.35 | 0.35
00037373 | SEGURO - HORISTA (COLETADO CAIXA) | SINAPI | H | 1 | 0.01 | 0.01
|  |  |  | TOTAL GERAL: |  | 1.76
MAO DE OBRA |  | FONTE | UNID | COEFICIENTE | PREÇO UNITÁRIO | TOTAL
00037666 | OPERADOR DE BETONEIRA ESTACIONARIA/MISTURADOR | SINAPI | H | 0.9335 | 4.7577 | 4.44
|  |  |  | TOTAL MAO DE OBRA: |  | 4.44
MATERIAL |  | FONTE | UNID | COEFICIENTE | PREÇO UNITÁRIO | TOTAL
00043464 | FERRAMENTAS - FAMILIA OPERADOR ESCAVADEIRA - HORISTA (ENCARGOS COMPLEMENTARES - COLETADO CAIXA) | SINAPI | H | 1 | 0.01 | 0.01
00043488 | EPI - FAMILIA OPERADOR ESCAVADEIRA - HORISTA (ENCARGOS COMPLEMENTARES - COLETADO CAIXA) | SINAPI | H | 1 | 0.62 | 0.62
|  |  |  | TOTAL MATERIAL: |  | 0.63
SERVICO |  | FONTE | UNID | COEFICIENTE | PREÇO UNITÁRIO | TOTAL
95389 | CURSO DE CAPACITAÇÃO PARA OPERADOR DE BETONEIRA ESTACIONÁRIA/MISTURADOR (ENCARGOS COMPLEMENTARES) - HORISTA | SINAPI | H | 1 | 0.03 | 0.03
|  |  |  | TOTAL SERVICO: |  | 0.03
|  |  |  | VALOR SEM ENCARGOS: |  | 6.86
|  |  |  | VALOR ENCARGOS (117.54%): |  | 5.25
|  |  |  | VALOR COM ENCARGOS: |  | 12.11
|  |  |  | VALOR BDI (20.09%): |  | 2.4329
|  |  |  | VALOR COM BDI: |  | 14.54
95389 - CURSO DE CAPACITAÇÃO PARA OPERADOR DE BETONEIRA ESTACIONÁRIA/MISTURADOR (ENCARGOS COMPLEMENTARES) - HORISTA (H)
MAO DE OBRA |  | FONTE | UNID | COEFICIENTE | PREÇO UNITÁRIO | TOTAL
00037666 | OPERADOR DE BETONEIRA ESTACIONARIA/MISTURADOR | SINAPI | H | 0.0053209 | 4.7577 | 0.03
|  |  |  | TOTAL MAO DE OBRA: |  | 0.03
|  |  |  | VALOR SEM ENCARGOS: |  | 0.03
|  |  |  | VALOR ENCARGOS (117.54%): |  | 0.03
|  |  |  | VALOR COM ENCARGOS: |  | 0.06
|  |  |  | VALOR BDI (20.09%): |  | 0.0121
|  |  |  | VALOR COM BDI: |  | 0.07
88830 - BETONEIRA CAPACIDADE NOMINAL DE 400 L, CAPACIDADE DE MISTURA 280 L, MOTOR ELÉTRICO TRIFÁSICO POTÊNCIA DE 2 CV, SEM CARREGADOR - CHP DIURNO. AF_10/2014 (CHP)
SERVICO |  | FONTE | UNID | COEFICIENTE | PREÇO UNITÁRIO | TOTAL
88826 | BETONEIRA CAPACIDADE NOMINAL DE 400 L, CAPACIDADE DE MISTURA 280 L, MOTOR ELÉTRICO TRIFÁSICO POTÊNCIA DE 2 CV, SEM CARREGADOR - DEPRECIAÇÃO. AF_10/2014 | SINAPI | H | 1 | 0.23 | 0.23
88827 | BETONEIRA CAPACIDADE NOMINAL DE 400 L, CAPACIDADE DE MISTURA 280 L, MOTOR ELÉTRICO TRIFÁSICO POTÊNCIA DE 2 CV, SEM CARREGADOR - JUROS. AF_10/2014 | SINAPI | H | 1 | 0.05 | 0.05
88828 | BETONEIRA CAPACIDADE NOMINAL DE 400 L, CAPACIDADE DE MISTURA 280 L, MOTOR ELÉTRICO TRIFÁSICO POTÊNCIA DE 2 CV, SEM CARREGADOR - MANUTENÇÃO. AF_10/2014 | SINAPI | H | 1 | 0.21 | 0.21
88829 | BETONEIRA CAPACIDADE NOMINAL DE 400 L, CAPACIDADE DE MISTURA 280 L, MOTOR ELÉTRICO TRIFÁSICO POTÊNCIA DE 2 CV, SEM CARREGADOR - MATERIAIS NA OPERAÇÃO. AF_10/2014 | SINAPI | H | 1 | 0.85 | 0.85
|  |  |  | TOTAL SERVICO: |  | 1.34
|  |  |  | VALOR SEM ENCARGOS: |  | 1.34
|  |  |  | VALOR ENCARGOS: |  | 0
|  |  |  | VALOR COM ENCARGOS: |  | 1.34
|  |  |  | VALOR BDI (20.09%): |  | 0.2692
|  |  |  | VALOR COM BDI: |  | 1.61
88826 - BETONEIRA CAPACIDADE NOMINAL DE 400 L, CAPACIDADE DE MISTURA 280 L, MOTOR ELÉTRICO TRIFÁSICO POTÊNCIA DE 2 CV, SEM CARREGADOR - DEPRECIAÇÃO. AF_10/2014 (H)
EQUIPAMENTO |  | FONTE | UNID | COEFICIENTE | PREÇO UNITÁRIO | TOTAL
00010535 | BETONEIRA CAPACIDADE NOMINAL 400 L, CAPACIDADE DE MISTURA 280 L, MOTOR ELETRICO TRIFASICO 220/380 V POTENCIA 2 CV, SEM CARREGADOR | SINAPI | UN | 6.4e-05 | 3611.14 | 0.23
|  |  |  | TOTAL EQUIPAMENTO: |  | 0.23
|  |  |  | VALOR SEM ENCARGOS: |  | 0.23
|  |  |  | VALOR ENCARGOS: |  | 0
|  |  |  | VALOR COM ENCARGOS: |  | 0.23
|  |  |  | VALOR BDI (20.09%): |  | 0.0462
|  |  |  | VALOR COM BDI: |  | 0.28
88827 - BETONEIRA CAPACIDADE NOMINAL DE 400 L, CAPACIDADE DE MISTURA 280 L, MOTOR ELÉTRICO TRIFÁSICO POTÊNCIA DE 2 CV, SEM CARREGADOR - JUROS. AF_10/2014 (H)
EQUIPAMENTO |  | FONTE | UNID | COEFICIENTE | PREÇO UNITÁRIO | TOTAL
00010535 | BETONEIRA CAPACIDADE NOMINAL 400 L, CAPACIDADE DE MISTURA 280 L, MOTOR ELETRICO TRIFASICO 220/380 V POTENCIA 2 CV, SEM CARREGADOR | SINAPI | UN | 1.44e-05 | 3611.14 | 0.05
|  |  |  | TOTAL EQUIPAMENTO: |  | 0.05
|  |  |  | VALOR SEM ENCARGOS: |  | 0.05
|  |  |  | VALOR ENCARGOS: |  | 0
|  |  |  | VALOR COM ENCARGOS: |  | 0.05
|  |  |  | VALOR BDI (20.09%): |  | 0.01
|  |  |  | VALOR COM BDI: |  | 0.06
88828 - BETONEIRA CAPACIDADE NOMINAL DE 400 L, CAPACIDADE DE MISTURA 280 L, MOTOR ELÉTRICO TRIFÁSICO POTÊNCIA DE 2 CV, SEM CARREGADOR - MANUTENÇÃO. AF_10/2014 (H)
EQUIPAMENTO |  | FONTE | UNID | COEFICIENTE | PREÇO UNITÁRIO | TOTAL
00010535 | BETONEIRA CAPACIDADE NOMINAL 400 L, CAPACIDADE DE MISTURA 280 L, MOTOR ELETRICO TRIFASICO 220/380 V POTENCIA 2 CV, SEM CARREGADOR | SINAPI | UN | 6e-05 | 3611.14 | 0.22
|  |  |  | TOTAL EQUIPAMENTO: |  | 0.22
|  |  |  | VALOR SEM ENCARGOS: |  | 0.21
|  |  |  | VALOR ENCARGOS: |  | 0
|  |  |  | VALOR COM ENCARGOS: |  | 0.21
|  |  |  | VALOR BDI (20.09%): |  | 0.0422
|  |  |  | VALOR COM BDI: |  | 0.25
88829 - BETONEIRA CAPACIDADE NOMINAL DE 400 L, CAPACIDADE DE MISTURA 280 L, MOTOR ELÉTRICO TRIFÁSICO POTÊNCIA DE 2 CV, SEM CARREGADOR - MATERIAIS NA OPERAÇÃO. AF_10/2014 (H)
MATERIAL |  | FONTE | UNID | COEFICIENTE | PREÇO UNITÁRIO | TOTAL
00002705 | ENERGIA ELETRICA ATE 2000 KWH INDUSTRIAL, SEM DEMANDA | SINAPI | KW/H | 1.25 | 0.68 | 0.85
|  |  |  | TOTAL MATERIAL: |  | 0.85
|  |  |  | VALOR SEM ENCARGOS: |  | 0.85
|  |  |  | VALOR ENCARGOS: |  | 0
|  |  |  | VALOR COM ENCARGOS: |  | 0.85
|  |  |  | VALOR BDI (20.09%): |  | 0.1708
|  |  |  | VALOR COM BDI: |  | 1.02
88831 - BETONEIRA CAPACIDADE NOMINAL DE 400 L, CAPACIDADE DE MISTURA 280 L, MOTOR ELÉTRICO TRIFÁSICO POTÊNCIA DE 2 CV, SEM CARREGADOR - CHI DIURNO. AF_10/2014 (CHI)
SERVICO |  | FONTE | UNID | COEFICIENTE | PREÇO UNITÁRIO | TOTAL
88826 | BETONEIRA CAPACIDADE NOMINAL DE 400 L, CAPACIDADE DE MISTURA 280 L, MOTOR ELÉTRICO TRIFÁSICO POTÊNCIA DE 2 CV, SEM CARREGADOR - DEPRECIAÇÃO. AF_10/2014 | SINAPI | H | 1 | 0.23 | 0.23
88827 | BETONEIRA CAPACIDADE NOMINAL DE 400 L, CAPACIDADE DE MISTURA 280 L, MOTOR ELÉTRICO TRIFÁSICO POTÊNCIA DE 2 CV, SEM CARREGADOR - JUROS. AF_10/2014 | SINAPI | H | 1 | 0.05 | 0.05
|  |  |  | TOTAL SERVICO: |  | 0.28
|  |  |  | VALOR SEM ENCARGOS: |  | 0.28
|  |  |  | VALOR ENCARGOS: |  | 0
|  |  |  | VALOR COM ENCARGOS: |  | 0.28
|  |  |  | VALOR BDI (20.09%): |  | 0.0563
|  |  |  | VALOR COM BDI: |  | 0.34
87640 - CONTRAPISO EM ARGAMASSA TRAÇO 1:4 (CIMENTO E AREIA), PREPARO MECÂNICO COM BETONEIRA 400 L, APLICADO EM ÁREAS SECAS SOBRE LAJE, ADERIDO, ESPESSURA 4CM. AF_06/2014 (M2)
MATERIAL |  | FONTE | UNID | COEFICIENTE | PREÇO UNITÁRIO | TOTAL
00001379 | CIMENTO PORTLAND COMPOSTO CP II-32 | SINAPI | KG | 0.5 | 0.41 | 0.21
00007334 | ADITIVO ADESIVO LIQUIDO PARA ARGAMASSAS DE REVESTIMENTOS CIMENTICIOS | SINAPI | L | 0.435 | 10.29 | 4.48
|  |  |  | TOTAL MATERIAL: |  | 4.69
SERVICO |  | FONTE | UNID | COEFICIENTE | PREÇO UNITÁRIO | TOTAL
87301 | ARGAMASSA TRAÇO 1:4 (EM VOLUME DE CIMENTO E AREIA MÉDIA ÚMIDA) PARA CONTRAPISO, PREPARO MECÂNICO COM BETONEIRA 400 L. AF_08/2019 | SINAPI | M3 | 0.053 | 311.96 | 16.53
88309 | PEDREIRO COM ENCARGOS COMPLEMENTARES | SINAPI | H | 0.36 | 9.11 | 3.28
88316 | SERVENTE COM ENCARGOS COMPLEMENTARES | SINAPI | H | 0.18 | 7.57 | 1.36
|  |  |  | TOTAL SERVICO: |  | 21.17
|  |  |  | VALOR SEM ENCARGOS: |  | 25.86
|  |  |  | VALOR ENCARGOS (117.54%): |  | 4.84
|  |  |  | VALOR COM ENCARGOS: |  | 30.7
|  |  |  | VALOR BDI (20.09%): |  | 6.1676
|  |  |  | VALOR COM BDI: |  | 36.87
87301 - ARGAMASSA TRAÇO 1:4 (EM VOLUME DE CIMENTO E AREIA MÉDIA ÚMIDA) PARA CONTRAPISO, PREPARO MECÂNICO COM BETONEIRA 400 L. AF_08/2019 (M3)
MATERIAL |  | FONTE | UNID | COEFICIENTE | PREÇO UNITÁRIO | TOTAL
00000370 | AREIA MEDIA - POSTO JAZIDA/FORNECEDOR (RETIRADO NA JAZIDA, SEM TRANSPORTE) | SINAPI | M3 | 1.36 | 64.41 | 87.6
00001379 | CIMENTO PORTLAND COMPOSTO CP II-32 | SINAPI | KG | 459.85 | 0.41 | 188.54
|  |  |  | TOTAL MATERIAL: |  | 276.14
SERVICO |  | FONTE | UNID | COEFICIENTE | PREÇO UNITÁRIO | TOTAL
88377 | OPERADOR DE BETONEIRA ESTACIONÁRIA/MISTURADOR COM ENCARGOS COMPLEMENTARES | SINAPI | H | 4.85 | 6.86 | 33.27
88830 | BETONEIRA CAPACIDADE NOMINAL DE 400 L, CAPACIDADE DE MISTURA 280 L, MOTOR ELÉTRICO TRIFÁSICO POTÊNCIA DE 2 CV, SEM CARREGADOR - CHP DIURNO. AF_10/2014 | SINAPI | CHP | 1.13 | 1.34 | 1.51
88831 | BETONEIRA CAPACIDADE NOMINAL DE 400 L, CAPACIDADE DE MISTURA 280 L, MOTOR ELÉTRICO TRIFÁSICO POTÊNCIA DE 2 CV, SEM CARREGADOR - CHI DIURNO. AF_10/2014 | SINAPI | CHI | 3.72 | 0.28 | 1.04
|  |  |  | TOTAL SERVICO: |  | 35.82
|  |  |  | VALOR SEM ENCARGOS: |  | 311.96
|  |  |  | VALOR ENCARGOS (117.54%): |  | 25.46
|  |  |  | VALOR COM ENCARGOS: |  | 337.42
|  |  |  | VALOR BDI (20.09%): |  | 67.7877
|  |  |  | VALOR COM BDI: |  | 405.21
87745 - CONTRAPISO EM ARGAMASSA TRAÇO 1:4 (CIMENTO E AREIA), PREPARO MECÂNICO COM BETONEIRA 400 L, APLICADO EM ÁREAS MOLHADAS SOBRE LAJE, ADERIDO, ESPESSURA 3CM. AF_06/2014 (M2)
MATERIAL |  | FONTE | UNID | COEFICIENTE | PREÇO UNITÁRIO | TOTAL
00001379 | CIMENTO PORTLAND COMPOSTO CP II-32 | SINAPI | KG | 0.5 | 0.41 | 0.21
00007334 | ADITIVO ADESIVO LIQUIDO PARA ARGAMASSAS DE REVESTIMENTOS CIMENTICIOS | SINAPI | L | 0.435 | 10.29 | 4.48
|  |  |  | TOTAL MATERIAL: |  | 4.69
SERVICO |  | FONTE | UNID | COEFICIENTE | PREÇO UNITÁRIO | TOTAL
87301 | ARGAMASSA TRAÇO 1:4 (EM VOLUME DE CIMENTO E AREIA MÉDIA ÚMIDA) PARA CONTRAPISO, PREPARO MECÂNICO COM BETONEIRA 400 L. AF_08/2019 | SINAPI | M3 | 0.0431 | 311.96 | 13.45
88309 | PEDREIRO COM ENCARGOS COMPLEMENTARES | SINAPI | H | 0.63 | 9.11 | 5.74
88316 | SERVENTE COM ENCARGOS COMPLEMENTARES | SINAPI | H | 0.315 | 7.57 | 2.38
|  |  |  | TOTAL SERVICO: |  | 21.57
|  |  |  | VALOR SEM ENCARGOS: |  | 26.26
|  |  |  | VALOR ENCARGOS (117.54%): |  | 7.19
|  |  |  | VALOR COM ENCARGOS: |  | 33.45
|  |  |  | VALOR BDI (20.09%): |  | 6.7201
|  |  |  | VALOR COM BDI: |  | 40.17
87765 - CONTRAPISO EM ARGAMASSA TRAÇO 1:4 (CIMENTO E AREIA), PREPARO MECÂNICO COM BETONEIRA 400 L, APLICADO EM ÁREAS MOLHADAS SOBRE IMPERMEABILIZAÇÃO, ESPESSURA 4CM. AF_06/2014 (M2)
MATERIAL |  | FONTE | UNID | COEFICIENTE | PREÇO UNITÁRIO | TOTAL
00001379 | CIMENTO PORTLAND COMPOSTO CP II-32 | SINAPI | KG | 0.5 | 0.41 | 0.21
|  |  |  | TOTAL MATERIAL: |  | 0.21
SERVICO |  | FONTE | UNID | COEFICIENTE | PREÇO UNITÁRIO | TOTAL
87301 | ARGAMASSA TRAÇO 1:4 (EM VOLUME DE CIMENTO E AREIA MÉDIA ÚMIDA) PARA CONTRAPISO, PREPARO MECÂNICO COM BETONEIRA 400 L. AF_08/2019 | SINAPI | M3 | 0.053 | 311.96 | 16.53
88309 | PEDREIRO COM ENCARGOS COMPLEMENTARES | SINAPI | H | 0.69 | 9.11 | 6.29
88316 | SERVENTE COM ENCARGOS COMPLEMENTARES | SINAPI | H | 0.345 | 7.57 | 2.61
|  |  |  | TOTAL SERVICO: |  | 25.43
|  |  |  | VALOR SEM ENCARGOS: |  | 25.64
|  |  |  | VALOR ENCARGOS (117.54%): |  | 8.02
|  |  |  | VALOR COM ENCARGOS: |  | 33.66
|  |  |  | VALOR BDI (20.09%): |  | 6.7623
|  |  |  | VALOR COM BDI: |  | 40.42
87246 - REVESTIMENTO CERÂMICO PARA PISO COM PLACAS TIPO ESMALTADA EXTRA DE DIMENSÕES 35X35 CM APLICADA EM AMBIENTES DE ÁREA MENOR QUE 5 M2. AF_06/2014 (M2)
MATERIAL |  | FONTE | UNID | COEFICIENTE | PREÇO UNITÁRIO | TOTAL
00001287 | PISO EM CERAMICA ESMALTADA EXTRA, PEI MAIOR OU IGUAL A 4, FORMATO MENOR OU IGUAL A 2025 CM2 | SINAPI | M2 | 1.08 | 22.26 | 24.04
00001381 | ARGAMASSA COLANTE AC I PARA CERAMICAS | SINAPI | KG | 4.86 | 0.5 | 2.43
00034357 | REJUNTE COLORIDO, CIMENTICIO | SINAPI | KG | 0.24 | 3.2 | 0.77
|  |  |  | TOTAL MATERIAL: |  | 27.24
SERVICO |  | FONTE | UNID | COEFICIENTE | PREÇO UNITÁRIO | TOTAL
88256 | AZULEJISTA OU LADRILHISTA COM ENCARGOS COMPLEMENTARES | SINAPI | H | 0.64 | 10.69 | 6.84
88316 | SERVENTE COM ENCARGOS COMPLEMENTARES | SINAPI | H | 0.26 | 7.57 | 1.97
|  |  |  | TOTAL SERVICO: |  | 8.81
|  |  |  | VALOR SEM ENCARGOS: |  | 36.05
|  |  |  | VALOR ENCARGOS (117.54%): |  | 7.07
|  |  |  | VALOR COM ENCARGOS: |  | 43.12
|  |  |  | VALOR BDI (20.09%): |  | 8.6628
|  |  |  | VALOR COM BDI: |  | 51.78
87247 - REVESTIMENTO CERÂMICO PARA PISO COM PLACAS TIPO ESMALTADA EXTRA DE DIMENSÕES 35X35 CM APLICADA EM AMBIENTES DE ÁREA ENTRE 5 M2 E 10 M2. AF_06/2014 (M2)
MATERIAL |  | FONTE | UNID | COEFICIENTE | PREÇO UNITÁRIO | TOTAL
00001287 | PISO EM CERAMICA ESMALTADA EXTRA, PEI MAIOR OU IGUAL A 4, FORMATO MENOR OU IGUAL A 2025 CM2 | SINAPI | M2 | 1.06 | 22.26 | 23.6
00001381 | ARGAMASSA COLANTE AC I PARA CERAMICAS | SINAPI | KG | 4.86 | 0.5 | 2.43
00034357 | REJUNTE COLORIDO, CIMENTICIO | SINAPI | KG | 0.24 | 3.2 | 0.77
|  |  |  | TOTAL MATERIAL: |  | 26.8
SERVICO |  | FONTE | UNID | COEFICIENTE | PREÇO UNITÁRIO | TOTAL
88256 | AZULEJISTA OU LADRILHISTA COM ENCARGOS COMPLEMENTARES | SINAPI | H | 0.43 | 10.69 | 4.6
88316 | SERVENTE COM ENCARGOS COMPLEMENTARES | SINAPI | H | 0.2 | 7.57 | 1.51
|  |  |  | TOTAL SERVICO: |  | 6.11
|  |  |  | VALOR SEM ENCARGOS: |  | 32.91
|  |  |  | VALOR ENCARGOS (117.54%): |  | 4.89
|  |  |  | VALOR COM ENCARGOS: |  | 37.8
|  |  |  | VALOR BDI (20.09%): |  | 7.594
|  |  |  | VALOR COM BDI: |  | 45.39
87248 - REVESTIMENTO CERÂMICO PARA PISO COM PLACAS TIPO ESMALTADA EXTRA DE DIMENSÕES 35X35 CM APLICADA EM AMBIENTES DE ÁREA MAIOR QUE 10 M2. AF_06/2014 (M2)
MATERIAL |  | FONTE | UNID | COEFICIENTE | PREÇO UNITÁRIO | TOTAL
00001287 | PISO EM CERAMICA ESMALTADA EXTRA, PEI MAIOR OU IGUAL A 4, FORMATO MENOR OU IGUAL A 2025 CM2 | SINAPI | M2 | 1.06 | 22.26 | 23.6
00001381 | ARGAMASSA COLANTE AC I PARA CERAMICAS | SINAPI | KG | 4.86 | 0.5 | 2.43
00034357 | REJUNTE COLORIDO, CIMENTICIO | SINAPI | KG | 0.24 | 3.2 | 0.77
|  |  |  | TOTAL MATERIAL: |  | 26.8
SERVICO |  | FONTE | UNID | COEFICIENTE | PREÇO UNITÁRIO | TOTAL
88256 | AZULEJISTA OU LADRILHISTA COM ENCARGOS COMPLEMENTARES | SINAPI | H | 0.24 | 10.69 | 2.57
88316 | SERVENTE COM ENCARGOS COMPLEMENTARES | SINAPI | H | 0.15 | 7.57 | 1.14
|  |  |  | TOTAL SERVICO: |  | 3.71
|  |  |  | VALOR SEM ENCARGOS: |  | 30.51
|  |  |  | VALOR ENCARGOS (117.54%): |  | 2.92
|  |  |  | VALOR COM ENCARGOS: |  | 33.43
|  |  |  | VALOR BDI (20.09%): |  | 6.7161
|  |  |  | VALOR COM BDI: |  | 40.15
87313 - ARGAMASSA TRAÇO 1:3 (EM VOLUME DE CIMENTO E AREIA GROSSA ÚMIDA) PARA CHAPISCO CONVENCIONAL, PREPARO MECÂNICO COM BETONEIRA 400 L. AF_08/2019 (M3)
MATERIAL |  | FONTE | UNID | COEFICIENTE | PREÇO UNITÁRIO | TOTAL
00000367 | AREIA GROSSA - POSTO JAZIDA/FORNECEDOR (RETIRADO NA JAZIDA, SEM TRANSPORTE) | SINAPI | M3 | 0.95 | 64.41 | 61.19
00001379 | CIMENTO PORTLAND COMPOSTO CP II-32 | SINAPI | KG | 426.49 | 0.41 | 174.86
|  |  |  | TOTAL MATERIAL: |  | 236.05
SERVICO |  | FONTE | UNID | COEFICIENTE | PREÇO UNITÁRIO | TOTAL
88377 | OPERADOR DE BETONEIRA ESTACIONÁRIA/MISTURADOR COM ENCARGOS COMPLEMENTARES | SINAPI | H | 4.32 | 6.86 | 29.64
88830 | BETONEIRA CAPACIDADE NOMINAL DE 400 L, CAPACIDADE DE MISTURA 280 L, MOTOR ELÉTRICO TRIFÁSICO POTÊNCIA DE 2 CV, SEM CARREGADOR - CHP DIURNO. AF_10/2014 | SINAPI | CHP | 1.01 | 1.34 | 1.35
88831 | BETONEIRA CAPACIDADE NOMINAL DE 400 L, CAPACIDADE DE MISTURA 280 L, MOTOR ELÉTRICO TRIFÁSICO POTÊNCIA DE 2 CV, SEM CARREGADOR - CHI DIURNO. AF_10/2014 | SINAPI | CHI | 3.31 | 0.28 | 0.93
|  |  |  | TOTAL SERVICO: |  | 31.92
|  |  |  | VALOR SEM ENCARGOS: |  | 267.97
|  |  |  | VALOR ENCARGOS (117.54%): |  | 22.68
|  |  |  | VALOR COM ENCARGOS: |  | 290.65
|  |  |  | VALOR BDI (20.09%): |  | 58.3916
|  |  |  | VALOR COM BDI: |  | 349.04
87292 - ARGAMASSA TRAÇO 1:2:8 (EM VOLUME DE CIMENTO, CAL E AREIA MÉDIA ÚMIDA) PARA EMBOÇO/MASSA ÚNICA/ASSENTAMENTO DE ALVENARIA DE VEDAÇÃO, PREPARO MECÂNICO COM BETONEIRA 400 L. AF_08/2019 (M3)
MATERIAL |  | FONTE | UNID | COEFICIENTE | PREÇO UNITÁRIO | TOTAL
00000370 | AREIA MEDIA - POSTO JAZIDA/FORNECEDOR (RETIRADO NA JAZIDA, SEM TRANSPORTE) | SINAPI | M3 | 1.16 | 64.41 | 74.72
00001106 | CAL HIDRATADA CH-I PARA ARGAMASSAS | SINAPI | KG | 174.1 | 0.51 | 88.79
00001379 | CIMENTO PORTLAND COMPOSTO CP II-32 | SINAPI | KG | 195.86 | 0.41 | 80.3
|  |  |  | TOTAL MATERIAL: |  | 243.81
SERVICO |  | FONTE | UNID | COEFICIENTE | PREÇO UNITÁRIO | TOTAL
88377 | OPERADOR DE BETONEIRA ESTACIONÁRIA/MISTURADOR COM ENCARGOS COMPLEMENTARES | SINAPI | H | 4.5 | 6.86 | 30.87
88830 | BETONEIRA CAPACIDADE NOMINAL DE 400 L, CAPACIDADE DE MISTURA 280 L, MOTOR ELÉTRICO TRIFÁSICO POTÊNCIA DE 2 CV, SEM CARREGADOR - CHP DIURNO. AF_10/2014 | SINAPI | CHP | 1.05 | 1.34 | 1.41
88831 | BETONEIRA CAPACIDADE NOMINAL DE 400 L, CAPACIDADE DE MISTURA 280 L, MOTOR ELÉTRICO TRIFÁSICO POTÊNCIA DE 2 CV, SEM CARREGADOR - CHI DIURNO. AF_10/2014 | SINAPI | CHI | 3.45 | 0.28 | 0.97
|  |  |  | TOTAL SERVICO: |  | 33.25
|  |  |  | VALOR SEM ENCARGOS: |  | 277.06
|  |  |  | VALOR ENCARGOS (117.54%): |  | 23.63
|  |  |  | VALOR COM ENCARGOS: |  | 300.69
|  |  |  | VALOR BDI (20.09%): |  | 60.4086
|  |  |  | VALOR COM BDI: |  | 361.1
87264 - REVESTIMENTO CERÂMICO PARA PAREDES INTERNAS COM PLACAS TIPO ESMALTADA EXTRA DE DIMENSÕES 20X20 CM APLICADAS EM AMBIENTES DE ÁREA MENOR QUE 5 M² NA ALTURA INTEIRA DAS PAREDES. AF_06/2014 (M2)
MATERIAL |  | FONTE | UNID | COEFICIENTE | PREÇO UNITÁRIO | TOTAL
00000536 | REVESTIMENTO EM CERAMICA ESMALTADA EXTRA, PEI MENOR OU IGUAL A 3, FORMATO MENOR OU IGUAL A 2025 CM2 | SINAPI | M2 | 1.06 | 21.94 | 23.26
00001381 | ARGAMASSA COLANTE AC I PARA CERAMICAS | SINAPI | KG | 4.86 | 0.5 | 2.43
00034357 | REJUNTE COLORIDO, CIMENTICIO | SINAPI | KG | 0.42 | 3.2 | 1.34
|  |  |  | TOTAL MATERIAL: |  | 27.03
SERVICO |  | FONTE | UNID | COEFICIENTE | PREÇO UNITÁRIO | TOTAL
88256 | AZULEJISTA OU LADRILHISTA COM ENCARGOS COMPLEMENTARES | SINAPI | H | 0.72 | 10.69 | 7.7
88316 | SERVENTE COM ENCARGOS COMPLEMENTARES | SINAPI | H | 0.38 | 7.57 | 2.88
|  |  |  | TOTAL SERVICO: |  | 10.58
|  |  |  | VALOR SEM ENCARGOS: |  | 37.61
|  |  |  | VALOR ENCARGOS (117.54%): |  | 8.41
|  |  |  | VALOR COM ENCARGOS: |  | 46.02
|  |  |  | VALOR BDI (20.09%): |  | 9.2454
|  |  |  | VALOR COM BDI: |  | 55.27
87265 - REVESTIMENTO CERÂMICO PARA PAREDES INTERNAS COM PLACAS TIPO ESMALTADA EXTRA DE DIMENSÕES 20X20 CM APLICADAS EM AMBIENTES DE ÁREA MAIOR QUE 5 M² NA ALTURA INTEIRA DAS PAREDES. AF_06/2014 (M2)
MATERIAL |  | FONTE | UNID | COEFICIENTE | PREÇO UNITÁRIO | TOTAL
00000536 | REVESTIMENTO EM CERAMICA ESMALTADA EXTRA, PEI MENOR OU IGUAL A 3, FORMATO MENOR OU IGUAL A 2025 CM2 | SINAPI | M2 | 1.05 | 21.94 | 23.04
00001381 | ARGAMASSA COLANTE AC I PARA CERAMICAS | SINAPI | KG | 4.86 | 0.5 | 2.43
00034357 | REJUNTE COLORIDO, CIMENTICIO | SINAPI | KG | 0.42 | 3.2 | 1.34
|  |  |  | TOTAL MATERIAL: |  | 26.81
SERVICO |  | FONTE | UNID | COEFICIENTE | PREÇO UNITÁRIO | TOTAL
88256 | AZULEJISTA OU LADRILHISTA COM ENCARGOS COMPLEMENTARES | SINAPI | H | 0.49 | 10.69 | 5.24
88316 | SERVENTE COM ENCARGOS COMPLEMENTARES | SINAPI | H | 0.29 | 7.57 | 2.2
|  |  |  | TOTAL SERVICO: |  | 7.44
|  |  |  | VALOR SEM ENCARGOS: |  | 34.25
|  |  |  | VALOR ENCARGOS (117.54%): |  | 5.89
|  |  |  | VALOR COM ENCARGOS: |  | 40.14
|  |  |  | VALOR BDI (20.09%): |  | 8.0641
|  |  |  | VALOR COM BDI: |  | 48.2
87266 - REVESTIMENTO CERÂMICO PARA PAREDES INTERNAS COM PLACAS TIPO ESMALTADA EXTRA DE DIMENSÕES 20X20 CM APLICADAS EM AMBIENTES DE ÁREA MENOR QUE 5 M² A MEIA ALTURA DAS PAREDES. AF_06/2014 (M2)
MATERIAL |  | FONTE | UNID | COEFICIENTE | PREÇO UNITÁRIO | TOTAL
00000536 | REVESTIMENTO EM CERAMICA ESMALTADA EXTRA, PEI MENOR OU IGUAL A 3, FORMATO MENOR OU IGUAL A 2025 CM2 | SINAPI | M2 | 1.06 | 21.94 | 23.26
00001381 | ARGAMASSA COLANTE AC I PARA CERAMICAS | SINAPI | KG | 4.86 | 0.5 | 2.43
00034357 | REJUNTE COLORIDO, CIMENTICIO | SINAPI | KG | 0.42 | 3.2 | 1.34
|  |  |  | TOTAL MATERIAL: |  | 27.03
SERVICO |  | FONTE | UNID | COEFICIENTE | PREÇO UNITÁRIO | TOTAL
88256 | AZULEJISTA OU LADRILHISTA COM ENCARGOS COMPLEMENTARES | SINAPI | H | 0.8 | 10.69 | 8.55
88316 | SERVENTE COM ENCARGOS COMPLEMENTARES | SINAPI | H | 0.42 | 7.57 | 3.18
|  |  |  | TOTAL SERVICO: |  | 11.73
|  |  |  | VALOR SEM ENCARGOS: |  | 38.76
|  |  |  | VALOR ENCARGOS (117.54%): |  | 9.34
|  |  |  | VALOR COM ENCARGOS: |  | 48.1
|  |  |  | VALOR BDI (20.09%): |  | 9.6633
|  |  |  | VALOR COM BDI: |  | 57.76
87267 - REVESTIMENTO CERÂMICO PARA PAREDES INTERNAS COM PLACAS TIPO ESMALTADA EXTRA DE DIMENSÕES 20X20 CM APLICADAS EM AMBIENTES DE ÁREA MAIOR QUE 5 M² A MEIA ALTURA DAS PAREDES. AF_06/2014 (M2)
MATERIAL |  | FONTE | UNID | COEFICIENTE | PREÇO UNITÁRIO | TOTAL
00000536 | REVESTIMENTO EM CERAMICA ESMALTADA EXTRA, PEI MENOR OU IGUAL A 3, FORMATO MENOR OU IGUAL A 2025 CM2 | SINAPI | M2 | 1.06 | 21.94 | 23.26
00001381 | ARGAMASSA COLANTE AC I PARA CERAMICAS | SINAPI | KG | 4.86 | 0.5 | 2.43
00034357 | REJUNTE COLORIDO, CIMENTICIO | SINAPI | KG | 0.42 | 3.2 | 1.34
|  |  |  | TOTAL MATERIAL: |  | 27.03
SERVICO |  | FONTE | UNID | COEFICIENTE | PREÇO UNITÁRIO | TOTAL
88256 | AZULEJISTA OU LADRILHISTA COM ENCARGOS COMPLEMENTARES | SINAPI | H | 0.7 | 10.69 | 7.48
88316 | SERVENTE COM ENCARGOS COMPLEMENTARES | SINAPI | H | 0.37 | 7.57 | 2.8
|  |  |  | TOTAL SERVICO: |  | 10.28
|  |  |  | VALOR SEM ENCARGOS: |  | 37.31
|  |  |  | VALOR ENCARGOS (117.54%): |  | 8.2
|  |  |  | VALOR COM ENCARGOS: |  | 45.51
|  |  |  | VALOR BDI (20.09%): |  | 9.143
|  |  |  | VALOR COM BDI: |  | 54.65
88310 - PINTOR COM ENCARGOS COMPLEMENTARES (H)
GERAL |  | FONTE | UNID | COEFICIENTE | PREÇO UNITÁRIO | TOTAL
00037370 | ALIMENTACAO - HORISTA (COLETADO CAIXA) | SINAPI | H | 1 | 0.7 | 0.7
00037371 | TRANSPORTE - HORISTA (COLETADO CAIXA) | SINAPI | H | 1 | 0.7 | 0.7
00037372 | EXAMES - HORISTA (COLETADO CAIXA) | SINAPI | H | 1 | 0.35 | 0.35
00037373 | SEGURO - HORISTA (COLETADO CAIXA) | SINAPI | H | 1 | 0.01 | 0.01
|  |  |  | TOTAL GERAL: |  | 1.76
MAO DE OBRA |  | FONTE | UNID | COEFICIENTE | PREÇO UNITÁRIO | TOTAL
00004783 | PINTOR | SINAPI | H | 0.9335 | 6.3069 | 5.89
|  |  |  | TOTAL MAO DE OBRA: |  | 5.89
MATERIAL |  | FONTE | UNID | COEFICIENTE | PREÇO UNITÁRIO | TOTAL
00043466 | FERRAMENTAS - FAMILIA PINTOR - HORISTA (ENCARGOS COMPLEMENTARES - COLETADO CAIXA) | SINAPI | H | 1 | 1.09 | 1.09
00043490 | EPI - FAMILIA PINTOR - HORISTA (ENCARGOS COMPLEMENTARES - COLETADO CAIXA) | SINAPI | H | 1 | 1.36 | 1.36
|  |  |  | TOTAL MATERIAL: |  | 2.45
SERVICO |  | FONTE | UNID | COEFICIENTE | PREÇO UNITÁRIO | TOTAL
95372 | CURSO DE CAPACITAÇÃO PARA PINTOR (ENCARGOS COMPLEMENTARES) - HORISTA | SINAPI | H | 1 | 0.06 | 0.06
|  |  |  | TOTAL SERVICO: |  | 0.06
|  |  |  | VALOR SEM ENCARGOS: |  | 10.16
|  |  |  | VALOR ENCARGOS (117.54%): |  | 6.99
|  |  |  | VALOR COM ENCARGOS: |  | 17.15
|  |  |  | VALOR BDI (20.09%): |  | 3.4454
|  |  |  | VALOR COM BDI: |  | 20.6
95372 - CURSO DE CAPACITAÇÃO PARA PINTOR (ENCARGOS COMPLEMENTARES) - HORISTA (H)
MAO DE OBRA |  | FONTE | UNID | COEFICIENTE | PREÇO UNITÁRIO | TOTAL
00004783 | PINTOR | SINAPI | H | 0.0095217 | 6.3069 | 0.06
|  |  |  | TOTAL MAO DE OBRA: |  | 0.06
|  |  |  | VALOR SEM ENCARGOS: |  | 0.06
|  |  |  | VALOR ENCARGOS (117.54%): |  | 0.07
|  |  |  | VALOR COM ENCARGOS: |  | 0.13
|  |  |  | VALOR BDI (20.09%): |  | 0.0261
|  |  |  | VALOR COM BDI: |  | 0.16
87495 - ALVENARIA DE VEDAÇÃO DE BLOCOS CERÂMICOS FURADOS NA HORIZONTAL DE 9X19X19CM (ESPESSURA 9CM) DE PAREDES COM ÁREA LÍQUIDA MENOR QUE 6M² SEM VÃOS E ARGAMASSA DE ASSENTAMENTO COM PREPARO EM BETONEIRA. AF_06/2014 (M2)
MATERIAL |  | FONTE | UNID | COEFICIENTE | PREÇO UNITÁRIO | TOTAL
00007266 | BLOCO CERAMICO (ALVENARIA DE VEDACAO), DE 9 X 19 X 19 CM | SINAPI | MIL | 0.02793 | 373.4 | 10.43
00034557 | TELA DE ACO SOLDADA GALVANIZADA/ZINCADA PARA ALVENARIA, FIO D = *1,20 A 1,70* MM, MALHA 15 X 15 MM, (C X L) *50 X 7,5* CM | SINAPI | M | 0.785 | 1.33 | 1.04
00037395 | PINO DE ACO COM FURO, HASTE = 27 MM (ACAO DIRETA) | SINAPI | CENTO | 0.0094 | 24.8 | 0.23
|  |  |  | TOTAL MATERIAL: |  | 11.7
SERVICO |  | FONTE | UNID | COEFICIENTE | PREÇO UNITÁRIO | TOTAL
87292 | ARGAMASSA TRAÇO 1:2:8 (EM VOLUME DE CIMENTO, CAL E AREIA MÉDIA ÚMIDA) PARA EMBOÇO/MASSA ÚNICA/ASSENTAMENTO DE ALVENARIA DE VEDAÇÃO, PREPARO MECÂNICO COM BETONEIRA 400 L. AF_08/2019 | SINAPI | M3 | 0.0098 | 277.06 | 2.72
88309 | PEDREIRO COM ENCARGOS COMPLEMENTARES | SINAPI | H | 1.69 | 9.11 | 15.4
88316 | SERVENTE COM ENCARGOS COMPLEMENTARES | SINAPI | H | 0.845 | 7.57 | 6.4
|  |  |  | TOTAL SERVICO: |  | 24.52
|  |  |  | VALOR SEM ENCARGOS: |  | 36.22
|  |  |  | VALOR ENCARGOS (117.54%): |  | 16.57
|  |  |  | VALOR COM ENCARGOS: |  | 52.79
|  |  |  | VALOR BDI (20.09%): |  | 10.6055
|  |  |  | VALOR COM BDI: |  | 63.4
87503 - ALVENARIA DE VEDAÇÃO DE BLOCOS CERÂMICOS FURADOS NA HORIZONTAL DE 9X19X19CM (ESPESSURA 9CM) DE PAREDES COM ÁREA LÍQUIDA MAIOR OU IGUAL A 6M² SEM VÃOS E ARGAMASSA DE ASSENTAMENTO COM PREPARO EM BETONEIRA. AF_06/2014 (M2)
MATERIAL |  | FONTE | UNID | COEFICIENTE | PREÇO UNITÁRIO | TOTAL
00007266 | BLOCO CERAMICO (ALVENARIA DE VEDACAO), DE 9 X 19 X 19 CM | SINAPI | MIL | 0.02793 | 373.4 | 10.43
00034557 | TELA DE ACO SOLDADA GALVANIZADA/ZINCADA PARA ALVENARIA, FIO D = *1,20 A 1,70* MM, MALHA 15 X 15 MM, (C X L) *50 X 7,5* CM | SINAPI | M | 0.42 | 1.33 | 0.56
00037395 | PINO DE ACO COM FURO, HASTE = 27 MM (ACAO DIRETA) | SINAPI | CENTO | 0.005 | 24.8 | 0.12
|  |  |  | TOTAL MATERIAL: |  | 11.11
SERVICO |  | FONTE | UNID | COEFICIENTE | PREÇO UNITÁRIO | TOTAL
87292 | ARGAMASSA TRAÇO 1:2:8 (EM VOLUME DE CIMENTO, CAL E AREIA MÉDIA ÚMIDA) PARA EMBOÇO/MASSA ÚNICA/ASSENTAMENTO DE ALVENARIA DE VEDAÇÃO, PREPARO MECÂNICO COM BETONEIRA 400 L. AF_08/2019 | SINAPI | M3 | 0.0098 | 277.06 | 2.72
88309 | PEDREIRO COM ENCARGOS COMPLEMENTARES | SINAPI | H | 1.37 | 9.11 | 12.48
88316 | SERVENTE COM ENCARGOS COMPLEMENTARES | SINAPI | H | 0.685 | 7.57 | 5.19
|  |  |  | TOTAL SERVICO: |  | 20.39
|  |  |  | VALOR SEM ENCARGOS: |  | 31.5
|  |  |  | VALOR ENCARGOS (117.54%): |  | 13.48
|  |  |  | VALOR COM ENCARGOS: |  | 44.98
|  |  |  | VALOR BDI (20.09%): |  | 9.0365
|  |  |  | VALOR COM BDI: |  | 54.02
87511 - ALVENARIA DE VEDAÇÃO DE BLOCOS CERÂMICOS FURADOS NA HORIZONTAL DE 9X19X19CM (ESPESSURA 9CM) DE PAREDES COM ÁREA LÍQUIDA MENOR QUE 6M² COM VÃOS E ARGAMASSA DE ASSENTAMENTO COM PREPARO EM BETONEIRA. AF_06/2014 (M2)
MATERIAL |  | FONTE | UNID | COEFICIENTE | PREÇO UNITÁRIO | TOTAL
00007266 | BLOCO CERAMICO (ALVENARIA DE VEDACAO), DE 9 X 19 X 19 CM | SINAPI | MIL | 0.02831 | 373.4 | 10.57
00034557 | TELA DE ACO SOLDADA GALVANIZADA/ZINCADA PARA ALVENARIA, FIO D = *1,20 A 1,70* MM, MALHA 15 X 15 MM, (C X L) *50 X 7,5* CM | SINAPI | M | 0.785 | 1.33 | 1.04
00037395 | PINO DE ACO COM FURO, HASTE = 27 MM (ACAO DIRETA) | SINAPI | CENTO | 0.0094 | 24.8 | 0.23
|  |  |  | TOTAL MATERIAL: |  | 11.84
SERVICO |  | FONTE | UNID | COEFICIENTE | PREÇO UNITÁRIO | TOTAL
87292 | ARGAMASSA TRAÇO 1:2:8 (EM VOLUME DE CIMENTO, CAL E AREIA MÉDIA ÚMIDA) PARA EMBOÇO/MASSA ÚNICA/ASSENTAMENTO DE ALVENARIA DE VEDAÇÃO, PREPARO MECÂNICO COM BETONEIRA 400 L. AF_08/2019 | SINAPI | M3 | 0.0098 | 277.06 | 2.72
88309 | PEDREIRO COM ENCARGOS COMPLEMENTARES | SINAPI | H | 1.98 | 9.11 | 18.04
88316 | SERVENTE COM ENCARGOS COMPLEMENTARES | SINAPI | H | 0.99 | 7.57 | 7.49
|  |  |  | TOTAL SERVICO: |  | 28.25
|  |  |  | VALOR SEM ENCARGOS: |  | 40.09
|  |  |  | VALOR ENCARGOS (117.54%): |  | 19.39
|  |  |  | VALOR COM ENCARGOS: |  | 59.48
|  |  |  | VALOR BDI (20.09%): |  | 11.9495
|  |  |  | VALOR COM BDI: |  | 71.43
87519 - ALVENARIA DE VEDAÇÃO DE BLOCOS CERÂMICOS FURADOS NA HORIZONTAL DE 9X19X19CM (ESPESSURA 9CM) DE PAREDES COM ÁREA LÍQUIDA MAIOR OU IGUAL A 6M² COM VÃOS E ARGAMASSA DE ASSENTAMENTO COM PREPARO EM BETONEIRA. AF_06/2014 (M2)
MATERIAL |  | FONTE | UNID | COEFICIENTE | PREÇO UNITÁRIO | TOTAL
00007266 | BLOCO CERAMICO (ALVENARIA DE VEDACAO), DE 9 X 19 X 19 CM | SINAPI | MIL | 0.02831 | 373.4 | 10.57
00034557 | TELA DE ACO SOLDADA GALVANIZADA/ZINCADA PARA ALVENARIA, FIO D = *1,20 A 1,70* MM, MALHA 15 X 15 MM, (C X L) *50 X 7,5* CM | SINAPI | M | 0.42 | 1.33 | 0.56
00037395 | PINO DE ACO COM FURO, HASTE = 27 MM (ACAO DIRETA) | SINAPI | CENTO | 0.005 | 24.8 | 0.12
|  |  |  | TOTAL MATERIAL: |  | 11.25
SERVICO |  | FONTE | UNID | COEFICIENTE | PREÇO UNITÁRIO | TOTAL
87292 | ARGAMASSA TRAÇO 1:2:8 (EM VOLUME DE CIMENTO, CAL E AREIA MÉDIA ÚMIDA) PARA EMBOÇO/MASSA ÚNICA/ASSENTAMENTO DE ALVENARIA DE VEDAÇÃO, PREPARO MECÂNICO COM BETONEIRA 400 L. AF_08/2019 | SINAPI | M3 | 0.0098 | 277.06 | 2.72
88309 | PEDREIRO COM ENCARGOS COMPLEMENTARES | SINAPI | H | 1.55 | 9.11 | 14.12
88316 | SERVENTE COM ENCARGOS COMPLEMENTARES | SINAPI | H | 0.775 | 7.57 | 5.87
|  |  |  | TOTAL SERVICO: |  | 22.71
|  |  |  | VALOR SEM ENCARGOS: |  | 33.96
|  |  |  | VALOR ENCARGOS (117.54%): |  | 15.22
|  |  |  | VALOR COM ENCARGOS: |  | 49.18
|  |  |  | VALOR BDI (20.09%): |  | 9.8803
|  |  |  | VALOR COM BDI: |  | 59.06
90828 - ALIZAR / GUARNIÇÃO DE 5X1,5CM PARA PORTA DE 80X210CM FIXADO COM PREGOS, PADRÃO MÉDIO - FORNECIMENTO E INSTALAÇÃO. AF_08/2015 (UN)
MATERIAL |  | FONTE | UNID | COEFICIENTE | PREÇO UNITÁRIO | TOTAL
00020017 | GUARNICAO/ ALIZAR/ VISTA MACICA, E= *1* CM, L= *4,5* CM, EM CEDRINHO/ ANGELIM COMERCIAL/ EUCALIPTO/ CURUPIXA/ PEROBA/ CUMARU OU EQUIVALENTE DA REGIAO | SINAPI | M | 5.8 | 3.06 | 17.75
00039026 | PREGO DE ACO POLIDO SEM CABECA 15 X 15 (1 1/4 X 13) | SINAPI | KG | 0.029 | 13.77 | 0.4
|  |  |  | TOTAL MATERIAL: |  | 18.15
SERVICO |  | FONTE | UNID | COEFICIENTE | PREÇO UNITÁRIO | TOTAL
88261 | CARPINTEIRO DE ESQUADRIA COM ENCARGOS COMPLEMENTARES | SINAPI | H | 0.37 | 8.67 | 3.21
88316 | SERVENTE COM ENCARGOS COMPLEMENTARES | SINAPI | H | 0.185 | 7.57 | 1.4
|  |  |  | TOTAL SERVICO: |  | 4.61
|  |  |  | VALOR SEM ENCARGOS: |  | 22.76
|  |  |  | VALOR ENCARGOS (117.54%): |  | 3.4
|  |  |  | VALOR COM ENCARGOS: |  | 26.16
|  |  |  | VALOR BDI (20.09%): |  | 5.2555
|  |  |  | VALOR COM BDI: |  | 31.42
88261 - CARPINTEIRO DE ESQUADRIA COM ENCARGOS COMPLEMENTARES (H)
GERAL |  | FONTE | UNID | COEFICIENTE | PREÇO UNITÁRIO | TOTAL
00037370 | ALIMENTACAO - HORISTA (COLETADO CAIXA) | SINAPI | H | 1 | 0.7 | 0.7
00037371 | TRANSPORTE - HORISTA (COLETADO CAIXA) | SINAPI | H | 1 | 0.7 | 0.7
00037372 | EXAMES - HORISTA (COLETADO CAIXA) | SINAPI | H | 1 | 0.35 | 0.35
00037373 | SEGURO - HORISTA (COLETADO CAIXA) | SINAPI | H | 1 | 0.01 | 0.01
|  |  |  | TOTAL GERAL: |  | 1.76
MAO DE OBRA |  | FONTE | UNID | COEFICIENTE | PREÇO UNITÁRIO | TOTAL
00001214 | CARPINTEIRO DE ESQUADRIAS | SINAPI | H | 0.9335 | 5.9162 | 5.52
|  |  |  | TOTAL MAO DE OBRA: |  | 5.52
MATERIAL |  | FONTE | UNID | COEFICIENTE | PREÇO UNITÁRIO | TOTAL
00043459 | FERRAMENTAS - FAMILIA CARPINTEIRO DE FORMAS - HORISTA (ENCARGOS COMPLEMENTARES - COLETADO CAIXA) | SINAPI | H | 1 | 0.32 | 0.32
00043483 | EPI - FAMILIA CARPINTEIRO DE FORMAS - HORISTA (ENCARGOS COMPLEMENTARES - COLETADO CAIXA) | SINAPI | H | 1 | 1.01 | 1.01
|  |  |  | TOTAL MATERIAL: |  | 1.33
SERVICO |  | FONTE | UNID | COEFICIENTE | PREÇO UNITÁRIO | TOTAL
95329 | CURSO DE CAPACITAÇÃO PARA CARPINTEIRO DE ESQUADRIA (ENCARGOS COMPLEMENTARES) - HORISTA | SINAPI | H | 1 | 0.06 | 0.06
|  |  |  | TOTAL SERVICO: |  | 0.06
|  |  |  | VALOR SEM ENCARGOS: |  | 8.67
|  |  |  | VALOR ENCARGOS (117.54%): |  | 6.55
|  |  |  | VALOR COM ENCARGOS: |  | 15.22
|  |  |  | VALOR BDI (20.09%): |  | 3.0577
|  |  |  | VALOR COM BDI: |  | 18.28
95329 - CURSO DE CAPACITAÇÃO PARA CARPINTEIRO DE ESQUADRIA (ENCARGOS COMPLEMENTARES) - HORISTA (H)
MAO DE OBRA |  | FONTE | UNID | COEFICIENTE | PREÇO UNITÁRIO | TOTAL
00001214 | CARPINTEIRO DE ESQUADRIAS | SINAPI | H | 0.0095217 | 5.9162 | 0.06
|  |  |  | TOTAL MAO DE OBRA: |  | 0.06
|  |  |  | VALOR SEM ENCARGOS: |  | 0.06
|  |  |  | VALOR ENCARGOS (117.54%): |  | 0.06
|  |  |  | VALOR COM ENCARGOS: |  | 0.12
|  |  |  | VALOR BDI (20.09%): |  | 0.0241
|  |  |  | VALOR COM BDI: |  | 0.14
90802 - ADUELA / MARCO / BATENTE PARA PORTA DE 80X210CM, PADRÃO MÉDIO - FORNECIMENTO E MONTAGEM. AF_08/2015 (UN)
MATERIAL |  | FONTE | UNID | COEFICIENTE | PREÇO UNITÁRIO | TOTAL
00000183 | BATENTE/ PORTAL/ ADUELA/ MARCO MACICO, E= *3 CM, L= *13 CM, *60 CM A 120* CM X *210 CM, EM CEDRINHO/ ANGELIM COMERCIAL/ EUCALIPTO/ CURUPIXA/ PEROBA/ CUMARU OU EQUIVALENTE DA REGIAO (NAO INCLUI ALIZARES) | SINAPI | JG | 1 | 101.28 | 101.28
00005066 | PREGO DE ACO POLIDO COM CABECA 12 X 12 | SINAPI | KG | 0.0108 | 16.14 | 0.17
00005075 | PREGO DE ACO POLIDO COM CABECA 18 X 30 (2 3/4 X 10) | SINAPI | KG | 0.0235 | 12.25 | 0.29
|  |  |  | TOTAL MATERIAL: |  | 101.74
SERVICO |  | FONTE | UNID | COEFICIENTE | PREÇO UNITÁRIO | TOTAL
88261 | CARPINTEIRO DE ESQUADRIA COM ENCARGOS COMPLEMENTARES | SINAPI | H | 2.968 | 8.67 | 25.73
88316 | SERVENTE COM ENCARGOS COMPLEMENTARES | SINAPI | H | 1.484 | 7.57 | 11.23
|  |  |  | TOTAL SERVICO: |  | 36.96
|  |  |  | VALOR SEM ENCARGOS: |  | 138.7
|  |  |  | VALOR ENCARGOS (117.54%): |  | 27.32
|  |  |  | VALOR COM ENCARGOS: |  | 166.02
|  |  |  | VALOR BDI (20.09%): |  | 33.3534
|  |  |  | VALOR COM BDI: |  | 199.37
90817 - ADUELA / MARCO / BATENTE PARA PORTA DE 80X210CM, FIXAÇÃO COM ARGAMASSA - SOMENTE INSTALAÇÃO. AF_08/2015_P (UN)
MATERIAL |  | FONTE | UNID | COEFICIENTE | PREÇO UNITÁRIO | TOTAL
00005061 | PREGO DE ACO POLIDO COM CABECA 18 X 27 (2 1/2 X 10) | SINAPI | KG | 0.2 | 12.04 | 2.41
00007319 | TINTA ASFALTICA IMPERMEABILIZANTE DISPERSA EM AGUA, PARA MATERIAIS CIMENTICIOS | SINAPI | L | 0.1704 | 8.09 | 1.38
|  |  |  | TOTAL MATERIAL: |  | 3.79
SERVICO |  | FONTE | UNID | COEFICIENTE | PREÇO UNITÁRIO | TOTAL
88261 | CARPINTEIRO DE ESQUADRIA COM ENCARGOS COMPLEMENTARES | SINAPI | H | 0.603 | 8.67 | 5.23
88309 | PEDREIRO COM ENCARGOS COMPLEMENTARES | SINAPI | H | 1.489 | 9.11 | 13.56
88316 | SERVENTE COM ENCARGOS COMPLEMENTARES | SINAPI | H | 1.046 | 7.57 | 7.92
88629 | ARGAMASSA TRAÇO 1:3 (EM VOLUME DE CIMENTO E AREIA MÉDIA ÚMIDA), PREPARO MANUAL. AF_08/2019 | SINAPI | M3 | 0.0226 | 331.8 | 7.5
|  |  |  | TOTAL SERVICO: |  | 34.21
|  |  |  | VALOR SEM ENCARGOS: |  | 38
|  |  |  | VALOR ENCARGOS (117.54%): |  | 20.99
|  |  |  | VALOR COM ENCARGOS: |  | 58.99
|  |  |  | VALOR BDI (20.09%): |  | 11.8511
|  |  |  | VALOR COM BDI: |  | 70.84
88629 - ARGAMASSA TRAÇO 1:3 (EM VOLUME DE CIMENTO E AREIA MÉDIA ÚMIDA), PREPARO MANUAL. AF_08/2019 (M3)
MATERIAL |  | FONTE | UNID | COEFICIENTE | PREÇO UNITÁRIO | TOTAL
00000370 | AREIA MEDIA - POSTO JAZIDA/FORNECEDOR (RETIRADO NA JAZIDA, SEM TRANSPORTE) | SINAPI | M3 | 1.07 | 64.41 | 68.92
00001379 | CIMENTO PORTLAND COMPOSTO CP II-32 | SINAPI | KG | 482.96 | 0.41 | 198.01
|  |  |  | TOTAL MATERIAL: |  | 266.93
SERVICO |  | FONTE | UNID | COEFICIENTE | PREÇO UNITÁRIO | TOTAL
88316 | SERVENTE COM ENCARGOS COMPLEMENTARES | SINAPI | H | 8.57 | 7.57 | 64.87
|  |  |  | TOTAL SERVICO: |  | 64.87
|  |  |  | VALOR SEM ENCARGOS: |  | 331.8
|  |  |  | VALOR ENCARGOS (117.54%): |  | 45.51
|  |  |  | VALOR COM ENCARGOS: |  | 377.31
|  |  |  | VALOR BDI (20.09%): |  | 75.8016
|  |  |  | VALOR COM BDI: |  | 453.11
90822 - PORTA DE MADEIRA PARA PINTURA, SEMI-OCA (LEVE OU MÉDIA), 80X210CM, ESPESSURA DE 3,5CM, INCLUSO DOBRADIÇAS - FORNECIMENTO E INSTALAÇÃO. AF_08/2015 (UN)
MATERIAL |  | FONTE | UNID | COEFICIENTE | PREÇO UNITÁRIO | TOTAL
00002432 | DOBRADICA EM ACO/FERRO, 3 1/2" X 3", E= 1,9 A 2 MM, COM ANEL, CROMADO OU ZINCADO, TAMPA BOLA, COM PARAFUSOS | SINAPI | UN | 3 | 29.95 | 89.85
00010555 | PORTA DE MADEIRA, FOLHA MEDIA (NBR 15930) DE 80 X 210 CM, E = 35 MM, NUCLEO SARRAFEADO, CAPA LISA EM HDF, ACABAMENTO EM PRIMER PARA PINTURA | SINAPI | UN | 1 | 165.16 | 165.16
00011055 | PARAFUSO ROSCA SOBERBA ZINCADO CABECA CHATA FENDA SIMPLES 3,5 X 25 MM (1 ") | SINAPI | UN | 19.8 | 0.04 | 0.79
|  |  |  | TOTAL MATERIAL: |  | 255.8
SERVICO |  | FONTE | UNID | COEFICIENTE | PREÇO UNITÁRIO | TOTAL
88261 | CARPINTEIRO DE ESQUADRIA COM ENCARGOS COMPLEMENTARES | SINAPI | H | 1.546 | 8.67 | 13.4
88316 | SERVENTE COM ENCARGOS COMPLEMENTARES | SINAPI | H | 0.773 | 7.57 | 5.85
|  |  |  | TOTAL SERVICO: |  | 19.25
|  |  |  | VALOR SEM ENCARGOS: |  | 275.05
|  |  |  | VALOR ENCARGOS (117.54%): |  | 14.24
|  |  |  | VALOR COM ENCARGOS: |  | 289.29
|  |  |  | VALOR BDI (20.09%): |  | 58.1184
|  |  |  | VALOR COM BDI: |  | 347.4084
90830 - FECHADURA DE EMBUTIR COM CILINDRO, EXTERNA, COMPLETA, ACABAMENTO PADRÃO MÉDIO, INCLUSO EXECUÇÃO DE FURO - FORNECIMENTO E INSTALAÇÃO. AF_08/2015 (UN)
MATERIAL |  | FONTE | UNID | COEFICIENTE | PREÇO UNITÁRIO | TOTAL
00003081 | FECHADURA DE EMBUTIR PARA PORTA EXTERNA / ENTRADA, MAQUINA 55 MM, COM CILINDRO, MACANETA ALAVANCA E ESPELHO EM METAL CROMADO - NIVEL SEGURANCA MEDIO - COMPLETA | SINAPI | CJ | 1 | 57.15 | 57.15
|  |  |  | TOTAL MATERIAL: |  | 57.15
SERVICO |  | FONTE | UNID | COEFICIENTE | PREÇO UNITÁRIO | TOTAL
88261 | CARPINTEIRO DE ESQUADRIA COM ENCARGOS COMPLEMENTARES | SINAPI | H | 1.002 | 8.67 | 8.69
88316 | SERVENTE COM ENCARGOS COMPLEMENTARES | SINAPI | H | 0.501 | 7.57 | 3.79
|  |  |  | TOTAL SERVICO: |  | 12.48
|  |  |  | VALOR SEM ENCARGOS: |  | 69.63
|  |  |  | VALOR ENCARGOS (117.54%): |  | 9.22
|  |  |  | VALOR COM ENCARGOS: |  | 78.85
|  |  |  | VALOR BDI (20.09%): |  | 15.841
|  |  |  | VALOR COM BDI: |  | 94.69
90800 - ADUELA / MARCO / BATENTE PARA PORTA DE 60X210CM, PADRÃO MÉDIO - FORNECIMENTO E MONTAGEM. AF_08/2015 (UN)
MATERIAL |  | FONTE | UNID | COEFICIENTE | PREÇO UNITÁRIO | TOTAL
00000183 | BATENTE/ PORTAL/ ADUELA/ MARCO MACICO, E= *3 CM, L= *13 CM, *60 CM A 120* CM X *210 CM, EM CEDRINHO/ ANGELIM COMERCIAL/ EUCALIPTO/ CURUPIXA/ PEROBA/ CUMARU OU EQUIVALENTE DA REGIAO (NAO INCLUI ALIZARES) | SINAPI | JG | 1 | 101.28 | 101.28
00005066 | PREGO DE ACO POLIDO COM CABECA 12 X 12 | SINAPI | KG | 0.0108 | 16.14 | 0.17
00005075 | PREGO DE ACO POLIDO COM CABECA 18 X 30 (2 3/4 X 10) | SINAPI | KG | 0.0235 | 12.25 | 0.29
|  |  |  | TOTAL MATERIAL: |  | 101.74
SERVICO |  | FONTE | UNID | COEFICIENTE | PREÇO UNITÁRIO | TOTAL
88261 | CARPINTEIRO DE ESQUADRIA COM ENCARGOS COMPLEMENTARES | SINAPI | H | 2.461 | 8.67 | 21.34
88316 | SERVENTE COM ENCARGOS COMPLEMENTARES | SINAPI | H | 1.23 | 7.57 | 9.31
|  |  |  | TOTAL SERVICO: |  | 30.65
|  |  |  | VALOR SEM ENCARGOS: |  | 132.39
|  |  |  | VALOR ENCARGOS (117.54%): |  | 22.65
|  |  |  | VALOR COM ENCARGOS: |  | 155.04
|  |  |  | VALOR BDI (20.09%): |  | 31.1475
|  |  |  | VALOR COM BDI: |  | 186.19
90805 - ADUELA / MARCO / BATENTE PARA PORTA DE 60X210CM, FIXAÇÃO COM ARGAMASSA - SOMENTE INSTALAÇÃO. AF_08/2015_P (UN)
MATERIAL |  | FONTE | UNID | COEFICIENTE | PREÇO UNITÁRIO | TOTAL
00005061 | PREGO DE ACO POLIDO COM CABECA 18 X 27 (2 1/2 X 10) | SINAPI | KG | 0.2 | 12.04 | 2.41
00007319 | TINTA ASFALTICA IMPERMEABILIZANTE DISPERSA EM AGUA, PARA MATERIAIS CIMENTICIOS | SINAPI | L | 0.1638 | 8.09 | 1.33
|  |  |  | TOTAL MATERIAL: |  | 3.74
SERVICO |  | FONTE | UNID | COEFICIENTE | PREÇO UNITÁRIO | TOTAL
88261 | CARPINTEIRO DE ESQUADRIA COM ENCARGOS COMPLEMENTARES | SINAPI | H | 0.5 | 8.67 | 4.34
88309 | PEDREIRO COM ENCARGOS COMPLEMENTARES | SINAPI | H | 1.235 | 9.11 | 11.25
88316 | SERVENTE COM ENCARGOS COMPLEMENTARES | SINAPI | H | 0.868 | 7.57 | 6.57
88629 | ARGAMASSA TRAÇO 1:3 (EM VOLUME DE CIMENTO E AREIA MÉDIA ÚMIDA), PREPARO MANUAL. AF_08/2019 | SINAPI | M3 | 0.022 | 331.8 | 7.3
|  |  |  | TOTAL SERVICO: |  | 29.46
|  |  |  | VALOR SEM ENCARGOS: |  | 33.2
|  |  |  | VALOR ENCARGOS (117.54%): |  | 17.55
|  |  |  | VALOR COM ENCARGOS: |  | 50.75
|  |  |  | VALOR BDI (20.09%): |  | 10.1957
|  |  |  | VALOR COM BDI: |  | 60.95
90820 - PORTA DE MADEIRA PARA PINTURA, SEMI-OCA (LEVE OU MÉDIA), 60X210CM, ESPESSURA DE 3,5CM, INCLUSO DOBRADIÇAS - FORNECIMENTO E INSTALAÇÃO. AF_08/2015 (UN)
MATERIAL |  | FONTE | UNID | COEFICIENTE | PREÇO UNITÁRIO | TOTAL
00002432 | DOBRADICA EM ACO/FERRO, 3 1/2" X 3", E= 1,9 A 2 MM, COM ANEL, CROMADO OU ZINCADO, TAMPA BOLA, COM PARAFUSOS | SINAPI | UN | 3 | 29.95 | 89.85
00010553 | PORTA DE MADEIRA, FOLHA MEDIA (NBR 15930) DE 60 X 210 CM, E = 35 MM, NUCLEO SARRAFEADO, CAPA LISA EM HDF, ACABAMENTO EM PRIMER PARA PINTURA | SINAPI | UN | 1 | 169.9 | 169.9
00011055 | PARAFUSO ROSCA SOBERBA ZINCADO CABECA CHATA FENDA SIMPLES 3,5 X 25 MM (1 ") | SINAPI | UN | 19.8 | 0.04 | 0.79
|  |  |  | TOTAL MATERIAL: |  | 260.54
SERVICO |  | FONTE | UNID | COEFICIENTE | PREÇO UNITÁRIO | TOTAL
88261 | CARPINTEIRO DE ESQUADRIA COM ENCARGOS COMPLEMENTARES | SINAPI | H | 1.282 | 8.67 | 11.11
88316 | SERVENTE COM ENCARGOS COMPLEMENTARES | SINAPI | H | 0.641 | 7.57 | 4.85
|  |  |  | TOTAL SERVICO: |  | 15.96
|  |  |  | VALOR SEM ENCARGOS: |  | 276.5
|  |  |  | VALOR ENCARGOS (117.54%): |  | 11.81
|  |  |  | VALOR COM ENCARGOS: |  | 288.31
|  |  |  | VALOR BDI (20.09%): |  | 57.9215
|  |  |  | VALOR COM BDI: |  | 346.23
90826 - ALIZAR / GUARNIÇÃO DE 5X1,5CM PARA PORTA DE 60X210CM FIXADO COM PREGOS, PADRÃO MÉDIO - FORNECIMENTO E INSTALAÇÃO. AF_08/2015 (UN)
MATERIAL |  | FONTE | UNID | COEFICIENTE | PREÇO UNITÁRIO | TOTAL
00020017 | GUARNICAO/ ALIZAR/ VISTA MACICA, E= *1* CM, L= *4,5* CM, EM CEDRINHO/ ANGELIM COMERCIAL/ EUCALIPTO/ CURUPIXA/ PEROBA/ CUMARU OU EQUIVALENTE DA REGIAO | SINAPI | M | 5.6 | 3.06 | 17.14
00039026 | PREGO DE ACO POLIDO SEM CABECA 15 X 15 (1 1/4 X 13) | SINAPI | KG | 0.028 | 13.77 | 0.39
|  |  |  | TOTAL MATERIAL: |  | 17.53
SERVICO |  | FONTE | UNID | COEFICIENTE | PREÇO UNITÁRIO | TOTAL
88261 | CARPINTEIRO DE ESQUADRIA COM ENCARGOS COMPLEMENTARES | SINAPI | H | 0.295 | 8.67 | 2.56
88316 | SERVENTE COM ENCARGOS COMPLEMENTARES | SINAPI | H | 0.147 | 7.57 | 1.11
|  |  |  | TOTAL SERVICO: |  | 3.67
|  |  |  | VALOR SEM ENCARGOS: |  | 21.2
|  |  |  | VALOR ENCARGOS (117.54%): |  | 2.71
|  |  |  | VALOR COM ENCARGOS: |  | 23.91
|  |  |  | VALOR BDI (20.09%): |  | 4.8035
|  |  |  | VALOR COM BDI: |  | 28.71
90831 - FECHADURA DE EMBUTIR PARA PORTA DE BANHEIRO, COMPLETA, ACABAMENTO PADRÃO MÉDIO, INCLUSO EXECUÇÃO DE FURO - FORNECIMENTO E INSTALAÇÃO. AF_08/2015 (UN)
MATERIAL |  | FONTE | UNID | COEFICIENTE | PREÇO UNITÁRIO | TOTAL
00003099 | FECHADURA DE EMBUTIR PARA PORTA DE BANHEIRO, TIPO TRANQUETA, MAQUINA 55 MM, MACANETAS ALAVANCA E ROSETAS REDONDAS EM METAL CROMADO - NIVEL SEGURANCA MEDIO - COMPLETA | SINAPI | CJ | 1 | 45.19 | 45.19
|  |  |  | TOTAL MATERIAL: |  | 45.19
SERVICO |  | FONTE | UNID | COEFICIENTE | PREÇO UNITÁRIO | TOTAL
88261 | CARPINTEIRO DE ESQUADRIA COM ENCARGOS COMPLEMENTARES | SINAPI | H | 0.767 | 8.67 | 6.65
88316 | SERVENTE COM ENCARGOS COMPLEMENTARES | SINAPI | H | 0.384 | 7.57 | 2.91
|  |  |  | TOTAL SERVICO: |  | 9.56
|  |  |  | VALOR SEM ENCARGOS: |  | 54.75
|  |  |  | VALOR ENCARGOS (117.54%): |  | 7.06
|  |  |  | VALOR COM ENCARGOS: |  | 61.81
|  |  |  | VALOR BDI (20.09%): |  | 12.4176
|  |  |  | VALOR COM BDI: |  | 74.23
86885 - ENGATE FLEXÍVEL EM PLÁSTICO BRANCO, 1/2" X 40CM - FORNECIMENTO E INSTALAÇÃO. AF_12/2013 (UN)
MATERIAL |  | FONTE | UNID | COEFICIENTE | PREÇO UNITÁRIO | TOTAL
00003146 | FITA VEDA ROSCA EM ROLOS DE 18 MM X 10 M (L X C) | SINAPI | UN | 0.0175 | 1.87 | 0.03
00011681 | ENGATE/RABICHO FLEXIVEL PLASTICO (PVC OU ABS) BRANCO 1/2 " X 40 CM | SINAPI | UN | 1 | 3.53 | 3.53
|  |  |  | TOTAL MATERIAL: |  | 3.56
SERVICO |  | FONTE | UNID | COEFICIENTE | PREÇO UNITÁRIO | TOTAL
88267 | ENCANADOR OU BOMBEIRO HIDRÁULICO COM ENCARGOS COMPLEMENTARES | SINAPI | H | 0.15 | 8.71 | 1.31
88316 | SERVENTE COM ENCARGOS COMPLEMENTARES | SINAPI | H | 0.05 | 7.57 | 0.38
|  |  |  | TOTAL SERVICO: |  | 1.69
|  |  |  | VALOR SEM ENCARGOS: |  | 5.25
|  |  |  | VALOR ENCARGOS (117.54%): |  | 1.31
|  |  |  | VALOR COM ENCARGOS: |  | 6.56
|  |  |  | VALOR BDI (20.09%): |  | 1.3179
|  |  |  | VALOR COM BDI: |  | 7.88
86888 - VASO SANITÁRIO SIFONADO COM CAIXA ACOPLADA LOUÇA BRANCA - FORNECIMENTO E INSTALAÇÃO. AF_12/2013 (UN)
MATERIAL |  | FONTE | UNID | COEFICIENTE | PREÇO UNITÁRIO | TOTAL
00004384 | PARAFUSO NIQUELADO COM ACABAMENTO CROMADO PARA FIXAR PECA SANITARIA, INCLUI PORCA CEGA, ARRUELA E BUCHA DE NYLON TAMANHO S-10 | SINAPI | UN | 2 | 10.18 | 20.36
00006138 | VEDACAO PVC, 100 MM, PARA SAIDA VASO SANITARIO | SINAPI | UN | 1 | 1.21 | 1.21
00010422 | BACIA SANITARIA (VASO) COM CAIXA ACOPLADA, DE LOUCA BRANCA | SINAPI | UN | 1 | 294.82 | 294.82
00037329 | REJUNTE EPOXI BRANCO | SINAPI | KG | 0.1469 | 44.67 | 6.56
|  |  |  | TOTAL MATERIAL: |  | 322.95
SERVICO |  | FONTE | UNID | COEFICIENTE | PREÇO UNITÁRIO | TOTAL
88267 | ENCANADOR OU BOMBEIRO HIDRÁULICO COM ENCARGOS COMPLEMENTARES | SINAPI | H | 0.78 | 8.71 | 6.79
88316 | SERVENTE COM ENCARGOS COMPLEMENTARES | SINAPI | H | 0.44 | 7.57 | 3.33
|  |  |  | TOTAL SERVICO: |  | 10.12
|  |  |  | VALOR SEM ENCARGOS: |  | 333.07
|  |  |  | VALOR ENCARGOS (117.54%): |  | 7.81
|  |  |  | VALOR COM ENCARGOS: |  | 340.88
|  |  |  | VALOR BDI (20.09%): |  | 68.4828
|  |  |  | VALOR COM BDI: |  | 409.36
86879 - VÁLVULA EM PLÁSTICO 1" PARA PIA, TANQUE OU LAVATÓRIO, COM OU SEM LADRÃO - FORNECIMENTO E INSTALAÇÃO. AF_12/2013 (UN)
MATERIAL |  | FONTE | UNID | COEFICIENTE | PREÇO UNITÁRIO | TOTAL
00003146 | FITA VEDA ROSCA EM ROLOS DE 18 MM X 10 M (L X C) | SINAPI | UN | 0.04 | 1.87 | 0.07
00006153 | VALVULA EM PLASTICO BRANCO PARA TANQUE OU LAVATORIO 1 ", SEM UNHO E SEM LADRAO | SINAPI | UN | 1 | 2.18 | 2.18
|  |  |  | TOTAL MATERIAL: |  | 2.25
SERVICO |  | FONTE | UNID | COEFICIENTE | PREÇO UNITÁRIO | TOTAL
88267 | ENCANADOR OU BOMBEIRO HIDRÁULICO COM ENCARGOS COMPLEMENTARES | SINAPI | H | 0.12 | 8.71 | 1.05
88316 | SERVENTE COM ENCARGOS COMPLEMENTARES | SINAPI | H | 0.04 | 7.57 | 0.3
|  |  |  | TOTAL SERVICO: |  | 1.35
|  |  |  | VALOR SEM ENCARGOS: |  | 3.6
|  |  |  | VALOR ENCARGOS (117.54%): |  | 1.06
|  |  |  | VALOR COM ENCARGOS: |  | 4.66
|  |  |  | VALOR BDI (20.09%): |  | 0.9362
|  |  |  | VALOR COM BDI: |  | 5.6
86883 - SIFÃO DO TIPO FLEXÍVEL EM PVC 1? X 1.1/2? - FORNECIMENTO E INSTALAÇÃO. AF_12/2013 (UN)
MATERIAL |  | FONTE | UNID | COEFICIENTE | PREÇO UNITÁRIO | TOTAL
00003146 | FITA VEDA ROSCA EM ROLOS DE 18 MM X 10 M (L X C) | SINAPI | UN | 0.05 | 1.87 | 0.09
00006148 | SIFAO PLASTICO FLEXIVEL SAIDA VERTICAL PARA COLUNA LAVATORIO, 1 X 1.1/2 " | SINAPI | UN | 1 | 6.07 | 6.07
|  |  |  | TOTAL MATERIAL: |  | 6.16
SERVICO |  | FONTE | UNID | COEFICIENTE | PREÇO UNITÁRIO | TOTAL
88267 | ENCANADOR OU BOMBEIRO HIDRÁULICO COM ENCARGOS COMPLEMENTARES | SINAPI | H | 0.08 | 8.71 | 0.7
88316 | SERVENTE COM ENCARGOS COMPLEMENTARES | SINAPI | H | 0.03 | 7.57 | 0.23
|  |  |  | TOTAL SERVICO: |  | 0.93
|  |  |  | VALOR SEM ENCARGOS: |  | 7.09
|  |  |  | VALOR ENCARGOS (117.54%): |  | 0.72
|  |  |  | VALOR COM ENCARGOS: |  | 7.81
|  |  |  | VALOR BDI (20.09%): |  | 1.569
|  |  |  | VALOR COM BDI: |  | 9.38
86884 - ENGATE FLEXÍVEL EM PLÁSTICO BRANCO, 1/2" X 30CM - FORNECIMENTO E INSTALAÇÃO. AF_12/2013 (UN)
MATERIAL |  | FONTE | UNID | COEFICIENTE | PREÇO UNITÁRIO | TOTAL
00003146 | FITA VEDA ROSCA EM ROLOS DE 18 MM X 10 M (L X C) | SINAPI | UN | 0.0175 | 1.87 | 0.03
00006141 | ENGATE/RABICHO FLEXIVEL PLASTICO (PVC OU ABS) BRANCO 1/2 " X 30 CM | SINAPI | UN | 1 | 2.74 | 2.74
|  |  |  | TOTAL MATERIAL: |  | 2.77
SERVICO |  | FONTE | UNID | COEFICIENTE | PREÇO UNITÁRIO | TOTAL
88267 | ENCANADOR OU BOMBEIRO HIDRÁULICO COM ENCARGOS COMPLEMENTARES | SINAPI | H | 0.15 | 8.71 | 1.31
88316 | SERVENTE COM ENCARGOS COMPLEMENTARES | SINAPI | H | 0.05 | 7.57 | 0.38
|  |  |  | TOTAL SERVICO: |  | 1.69
|  |  |  | VALOR SEM ENCARGOS: |  | 4.46
|  |  |  | VALOR ENCARGOS (117.54%): |  | 1.31
|  |  |  | VALOR COM ENCARGOS: |  | 5.77
|  |  |  | VALOR BDI (20.09%): |  | 1.1592
|  |  |  | VALOR COM BDI: |  | 6.93
86904 - LAVATÓRIO LOUÇA BRANCA SUSPENSO, 29,5 X 39CM OU EQUIVALENTE, PADRÃO POPULAR - FORNECIMENTO E INSTALAÇÃO. AF_12/2013 (UN)
MATERIAL |  | FONTE | UNID | COEFICIENTE | PREÇO UNITÁRIO | TOTAL
00004351 | PARAFUSO NIQUELADO 3 1/2" COM ACABAMENTO CROMADO PARA FIXAR PECA SANITARIA, INCLUI PORCA CEGA, ARRUELA E BUCHA DE NYLON TAMANHO S-8 | SINAPI | UN | 2 | 7.54 | 15.08
00010425 | LAVATORIO LOUCA BRANCA SUSPENSO *40 X 30* CM | SINAPI | UN | 1 | 72.16 | 72.16
00037329 | REJUNTE EPOXI BRANCO | SINAPI | KG | 0.0507 | 44.67 | 2.26
|  |  |  | TOTAL MATERIAL: |  | 89.5
SERVICO |  | FONTE | UNID | COEFICIENTE | PREÇO UNITÁRIO | TOTAL
88267 | ENCANADOR OU BOMBEIRO HIDRÁULICO COM ENCARGOS COMPLEMENTARES | SINAPI | H | 0.39 | 8.71 | 3.4
88316 | SERVENTE COM ENCARGOS COMPLEMENTARES | SINAPI | H | 0.19 | 7.57 | 1.44
|  |  |  | TOTAL SERVICO: |  | 4.84
|  |  |  | VALOR SEM ENCARGOS: |  | 94.34
|  |  |  | VALOR ENCARGOS (117.54%): |  | 3.74
|  |  |  | VALOR COM ENCARGOS: |  | 98.08
|  |  |  | VALOR BDI (20.09%): |  | 19.7043
|  |  |  | VALOR COM BDI: |  | 117.78
86906 - TORNEIRA CROMADA DE MESA, 1/2" OU 3/4", PARA LAVATÓRIO, PADRÃO POPULAR - FORNECIMENTO E INSTALAÇÃO. AF_12/2013 (UN)
MATERIAL |  | FONTE | UNID | COEFICIENTE | PREÇO UNITÁRIO | TOTAL
00003146 | FITA VEDA ROSCA EM ROLOS DE 18 MM X 10 M (L X C) | SINAPI | UN | 0.0304 | 1.87 | 0.06
00013415 | TORNEIRA CROMADA DE MESA PARA LAVATORIO, PADRAO POPULAR, 1/2 " OU 3/4 " (REF 1193) | SINAPI | UN | 1 | 39.67 | 39.67
|  |  |  | TOTAL MATERIAL: |  | 39.73
SERVICO |  | FONTE | UNID | COEFICIENTE | PREÇO UNITÁRIO | TOTAL
88267 | ENCANADOR OU BOMBEIRO HIDRÁULICO COM ENCARGOS COMPLEMENTARES | SINAPI | H | 0.1 | 8.71 | 0.87
88316 | SERVENTE COM ENCARGOS COMPLEMENTARES | SINAPI | H | 0.03 | 7.57 | 0.23
|  |  |  | TOTAL SERVICO: |  | 1.1
|  |  |  | VALOR SEM ENCARGOS: |  | 40.83
|  |  |  | VALOR ENCARGOS (117.54%): |  | 0.86
|  |  |  | VALOR COM ENCARGOS: |  | 41.69
|  |  |  | VALOR BDI (20.09%): |  | 8.3755
|  |  |  | VALOR COM BDI: |  | 50.07
88248 - AUXILIAR DE ENCANADOR OU BOMBEIRO HIDRÁULICO COM ENCARGOS COMPLEMENTARES (H)
GERAL |  | FONTE | UNID | COEFICIENTE | PREÇO UNITÁRIO | TOTAL
00037370 | ALIMENTACAO - HORISTA (COLETADO CAIXA) | SINAPI | H | 1 | 0.7 | 0.7
00037371 | TRANSPORTE - HORISTA (COLETADO CAIXA) | SINAPI | H | 1 | 0.7 | 0.7
00037372 | EXAMES - HORISTA (COLETADO CAIXA) | SINAPI | H | 1 | 0.35 | 0.35
00037373 | SEGURO - HORISTA (COLETADO CAIXA) | SINAPI | H | 1 | 0.01 | 0.01
|  |  |  | TOTAL GERAL: |  | 1.76
MAO DE OBRA |  | FONTE | UNID | COEFICIENTE | PREÇO UNITÁRIO | TOTAL
00000246 | AUXILIAR DE ENCANADOR OU BOMBEIRO HIDRAULICO | SINAPI | H | 0.9335 | 4.4681 | 4.17
|  |  |  | TOTAL MAO DE OBRA: |  | 4.17
MATERIAL |  | FONTE | UNID | COEFICIENTE | PREÇO UNITÁRIO | TOTAL
00043461 | FERRAMENTAS - FAMILIA ENCANADOR - HORISTA (ENCARGOS COMPLEMENTARES - COLETADO CAIXA) | SINAPI | H | 1 | 0.22 | 0.22
00043485 | EPI - FAMILIA ENCANADOR - HORISTA (ENCARGOS COMPLEMENTARES - COLETADO CAIXA) | SINAPI | H | 1 | 0.77 | 0.77
|  |  |  | TOTAL MATERIAL: |  | 0.99
SERVICO |  | FONTE | UNID | COEFICIENTE | PREÇO UNITÁRIO | TOTAL
95317 | CURSO DE CAPACITAÇÃO PARA AUXILIAR DE ENCANADOR OU BOMBEIRO HIDRÁULICO (ENCARGOS COMPLEMENTARES) - HORISTA | SINAPI | H | 1 | 0.05 | 0.05
|  |  |  | TOTAL SERVICO: |  | 0.05
|  |  |  | VALOR SEM ENCARGOS: |  | 6.97
|  |  |  | VALOR ENCARGOS (117.54%): |  | 4.96
|  |  |  | VALOR COM ENCARGOS: |  | 11.93
|  |  |  | VALOR BDI (20.09%): |  | 2.3967
|  |  |  | VALOR COM BDI: |  | 14.33
95317 - CURSO DE CAPACITAÇÃO PARA AUXILIAR DE ENCANADOR OU BOMBEIRO HIDRÁULICO (ENCARGOS COMPLEMENTARES) - HORISTA (H)
MAO DE OBRA |  | FONTE | UNID | COEFICIENTE | PREÇO UNITÁRIO | TOTAL
00000246 | AUXILIAR DE ENCANADOR OU BOMBEIRO HIDRAULICO | SINAPI | H | 0.011575 | 4.4681 | 0.05
|  |  |  | TOTAL MAO DE OBRA: |  | 0.05
|  |  |  | VALOR SEM ENCARGOS: |  | 0.05
|  |  |  | VALOR ENCARGOS (117.54%): |  | 0.06
|  |  |  | VALOR COM ENCARGOS: |  | 0.11
|  |  |  | VALOR BDI (20.09%): |  | 0.0221
|  |  |  | VALOR COM BDI: |  | 0.13
88269 - GESSEIRO COM ENCARGOS COMPLEMENTARES (H)
GERAL |  | FONTE | UNID | COEFICIENTE | PREÇO UNITÁRIO | TOTAL
00037370 | ALIMENTACAO - HORISTA (COLETADO CAIXA) | SINAPI | H | 1 | 0.7 | 0.7
00037371 | TRANSPORTE - HORISTA (COLETADO CAIXA) | SINAPI | H | 1 | 0.7 | 0.7
00037372 | EXAMES - HORISTA (COLETADO CAIXA) | SINAPI | H | 1 | 0.35 | 0.35
00037373 | SEGURO - HORISTA (COLETADO CAIXA) | SINAPI | H | 1 | 0.01 | 0.01
|  |  |  | TOTAL GERAL: |  | 1.76
MAO DE OBRA |  | FONTE | UNID | COEFICIENTE | PREÇO UNITÁRIO | TOTAL
00012872 | GESSEIRO | SINAPI | H | 0.9335 | 6.3069 | 5.89
|  |  |  | TOTAL MAO DE OBRA: |  | 5.89
MATERIAL |  | FONTE | UNID | COEFICIENTE | PREÇO UNITÁRIO | TOTAL
00043465 | FERRAMENTAS - FAMILIA PEDREIRO - HORISTA (ENCARGOS COMPLEMENTARES - COLETADO CAIXA) | SINAPI | H | 1 | 0.47 | 0.47
00043489 | EPI - FAMILIA PEDREIRO - HORISTA (ENCARGOS COMPLEMENTARES - COLETADO CAIXA) | SINAPI | H | 1 | 0.9 | 0.9
|  |  |  | TOTAL MATERIAL: |  | 1.37
SERVICO |  | FONTE | UNID | COEFICIENTE | PREÇO UNITÁRIO | TOTAL
95337 | CURSO DE CAPACITAÇÃO PARA GESSEIRO (ENCARGOS COMPLEMENTARES) - HORISTA | SINAPI | H | 1 | 0.05 | 0.05
|  |  |  | TOTAL SERVICO: |  | 0.05
|  |  |  | VALOR SEM ENCARGOS: |  | 9.07
|  |  |  | VALOR ENCARGOS (117.54%): |  | 6.97
|  |  |  | VALOR COM ENCARGOS: |  | 16.04
|  |  |  | VALOR BDI (20.09%): |  | 3.2224
|  |  |  | VALOR COM BDI: |  | 19.26
95337 - CURSO DE CAPACITAÇÃO PARA GESSEIRO (ENCARGOS COMPLEMENTARES) - HORISTA (H)
MAO DE OBRA |  | FONTE | UNID | COEFICIENTE | PREÇO UNITÁRIO | TOTAL
00012872 | GESSEIRO | SINAPI | H | 0.0073746 | 6.3069 | 0.05
|  |  |  | TOTAL MAO DE OBRA: |  | 0.05
|  |  |  | VALOR SEM ENCARGOS: |  | 0.05
|  |  |  | VALOR ENCARGOS (117.54%): |  | 0.05
|  |  |  | VALOR COM ENCARGOS: |  | 0.1
|  |  |  | VALOR BDI (20.09%): |  | 0.0201
|  |  |  | VALOR COM BDI: |  | 0.12
88323 - TELHADISTA COM ENCARGOS COMPLEMENTARES (H)
GERAL |  | FONTE | UNID | COEFICIENTE | PREÇO UNITÁRIO | TOTAL
00037370 | ALIMENTACAO - HORISTA (COLETADO CAIXA) | SINAPI | H | 1 | 0.7 | 0.7
00037371 | TRANSPORTE - HORISTA (COLETADO CAIXA) | SINAPI | H | 1 | 0.7 | 0.7
00037372 | EXAMES - HORISTA (COLETADO CAIXA) | SINAPI | H | 1 | 0.35 | 0.35
00037373 | SEGURO - HORISTA (COLETADO CAIXA) | SINAPI | H | 1 | 0.01 | 0.01
|  |  |  | TOTAL GERAL: |  | 1.76
MAO DE OBRA |  | FONTE | UNID | COEFICIENTE | PREÇO UNITÁRIO | TOTAL
00012869 | TELHADOR | SINAPI | H | 0.9335 | 7.5296 | 7.03
|  |  |  | TOTAL MAO DE OBRA: |  | 7.03
MATERIAL |  | FONTE | UNID | COEFICIENTE | PREÇO UNITÁRIO | TOTAL
00043459 | FERRAMENTAS - FAMILIA CARPINTEIRO DE FORMAS - HORISTA (ENCARGOS COMPLEMENTARES - COLETADO CAIXA) | SINAPI | H | 1 | 0.32 | 0.32
00043483 | EPI - FAMILIA CARPINTEIRO DE FORMAS - HORISTA (ENCARGOS COMPLEMENTARES - COLETADO CAIXA) | SINAPI | H | 1 | 1.01 | 1.01
|  |  |  | TOTAL MATERIAL: |  | 1.33
SERVICO |  | FONTE | UNID | COEFICIENTE | PREÇO UNITÁRIO | TOTAL
95385 | CURSO DE CAPACITAÇÃO PARA TELHADISTA (ENCARGOS COMPLEMENTARES) - HORISTA | SINAPI | H | 1 | 0.06 | 0.06
|  |  |  | TOTAL SERVICO: |  | 0.06
|  |  |  | VALOR SEM ENCARGOS: |  | 10.18
|  |  |  | VALOR ENCARGOS (117.54%): |  | 8.32
|  |  |  | VALOR COM ENCARGOS: |  | 18.5
|  |  |  | VALOR BDI (20.09%): |  | 3.7167
|  |  |  | VALOR COM BDI: |  | 22.22
95385 - CURSO DE CAPACITAÇÃO PARA TELHADISTA (ENCARGOS COMPLEMENTARES) - HORISTA (H)
MAO DE OBRA |  | FONTE | UNID | COEFICIENTE | PREÇO UNITÁRIO | TOTAL
00012869 | TELHADOR | SINAPI | H | 0.0073746 | 7.5296 | 0.06
|  |  |  | TOTAL MAO DE OBRA: |  | 0.06
|  |  |  | VALOR SEM ENCARGOS: |  | 0.06
|  |  |  | VALOR ENCARGOS (117.54%): |  | 0.06
|  |  |  | VALOR COM ENCARGOS: |  | 0.12
|  |  |  | VALOR BDI (20.09%): |  | 0.0241
|  |  |  | VALOR COM BDI: |  | 0.14
93281 - GUINCHO ELÉTRICO DE COLUNA, CAPACIDADE 400 KG, COM MOTO FREIO, MOTOR TRIFÁSICO DE 1,25 CV - CHP DIURNO. AF_03/2016 (CHP)
SERVICO |  | FONTE | UNID | COEFICIENTE | PREÇO UNITÁRIO | TOTAL
88295 | OPERADOR DE GUINCHO COM ENCARGOS COMPLEMENTARES | SINAPI | H | 1 | 6.73 | 6.73
93277 | GUINCHO ELÉTRICO DE COLUNA, CAPACIDADE 400 KG, COM MOTO FREIO, MOTOR TRIFÁSICO DE 1,25 CV - DEPRECIAÇÃO. AF_03/2016 | SINAPI | H | 1 | 0.27 | 0.27
93278 | GUINCHO ELÉTRICO DE COLUNA, CAPACIDADE 400 KG, COM MOTO FREIO, MOTOR TRIFÁSICO DE 1,25 CV - JUROS. AF_03/2016 | SINAPI | H | 1 | 0.06 | 0.06
93279 | GUINCHO ELÉTRICO DE COLUNA, CAPACIDADE 400 KG, COM MOTO FREIO, MOTOR TRIFÁSICO DE 1,25 CV - MANUTENÇÃO. AF_03/2016 | SINAPI | H | 1 | 0.26 | 0.26
93280 | GUINCHO ELÉTRICO DE COLUNA, CAPACIDADE 400 KG, COM MOTO FREIO, MOTOR TRIFÁSICO DE 1,25 CV - MATERIAIS NA OPERAÇÃO. AF_03/2016 | SINAPI | H | 1 | 0.53 | 0.53
|  |  |  | TOTAL SERVICO: |  | 7.85
|  |  |  | VALOR SEM ENCARGOS: |  | 7.85
|  |  |  | VALOR ENCARGOS (117.54%): |  | 5.11
|  |  |  | VALOR COM ENCARGOS: |  | 12.96
|  |  |  | VALOR BDI (20.09%): |  | 2.6037
|  |  |  | VALOR COM BDI: |  | 15.56
88295 - OPERADOR DE GUINCHO COM ENCARGOS COMPLEMENTARES (H)
GERAL |  | FONTE | UNID | COEFICIENTE | PREÇO UNITÁRIO | TOTAL
00037370 | ALIMENTACAO - HORISTA (COLETADO CAIXA) | SINAPI | H | 1 | 0.7 | 0.7
00037371 | TRANSPORTE - HORISTA (COLETADO CAIXA) | SINAPI | H | 1 | 0.7 | 0.7
00037372 | EXAMES - HORISTA (COLETADO CAIXA) | SINAPI | H | 1 | 0.35 | 0.35
00037373 | SEGURO - HORISTA (COLETADO CAIXA) | SINAPI | H | 1 | 0.01 | 0.01
|  |  |  | TOTAL GERAL: |  | 1.76
MAO DE OBRA |  | FONTE | UNID | COEFICIENTE | PREÇO UNITÁRIO | TOTAL
00004253 | OPERADOR DE GUINCHO | SINAPI | H | 0.9335 | 4.5969 | 4.29
|  |  |  | TOTAL MAO DE OBRA: |  | 4.29
MATERIAL |  | FONTE | UNID | COEFICIENTE | PREÇO UNITÁRIO | TOTAL
00043464 | FERRAMENTAS - FAMILIA OPERADOR ESCAVADEIRA - HORISTA (ENCARGOS COMPLEMENTARES - COLETADO CAIXA) | SINAPI | H | 1 | 0.01 | 0.01
00043488 | EPI - FAMILIA OPERADOR ESCAVADEIRA - HORISTA (ENCARGOS COMPLEMENTARES - COLETADO CAIXA) | SINAPI | H | 1 | 0.62 | 0.62
|  |  |  | TOTAL MATERIAL: |  | 0.63
SERVICO |  | FONTE | UNID | COEFICIENTE | PREÇO UNITÁRIO | TOTAL
95358 | CURSO DE CAPACITAÇÃO PARA OPERADOR DE GUINCHO (ENCARGOS COMPLEMENTARES) - HORISTA | SINAPI | H | 1 | 0.05 | 0.05
|  |  |  | TOTAL SERVICO: |  | 0.05
|  |  |  | VALOR SEM ENCARGOS: |  | 6.73
|  |  |  | VALOR ENCARGOS (117.54%): |  | 5.11
|  |  |  | VALOR COM ENCARGOS: |  | 11.84
|  |  |  | VALOR BDI (20.09%): |  | 2.3787
|  |  |  | VALOR COM BDI: |  | 14.22
95358 - CURSO DE CAPACITAÇÃO PARA OPERADOR DE GUINCHO (ENCARGOS COMPLEMENTARES) - HORISTA (H)
MAO DE OBRA |  | FONTE | UNID | COEFICIENTE | PREÇO UNITÁRIO | TOTAL
00004253 | OPERADOR DE GUINCHO | SINAPI | H | 0.010549 | 4.5969 | 0.05
|  |  |  | TOTAL MAO DE OBRA: |  | 0.05
|  |  |  | VALOR SEM ENCARGOS: |  | 0.05
|  |  |  | VALOR ENCARGOS (117.54%): |  | 0.06
|  |  |  | VALOR COM ENCARGOS: |  | 0.11
|  |  |  | VALOR BDI (20.09%): |  | 0.0221
|  |  |  | VALOR COM BDI: |  | 0.13
93277 - GUINCHO ELÉTRICO DE COLUNA, CAPACIDADE 400 KG, COM MOTO FREIO, MOTOR TRIFÁSICO DE 1,25 CV - DEPRECIAÇÃO. AF_03/2016 (H)
EQUIPAMENTO |  | FONTE | UNID | COEFICIENTE | PREÇO UNITÁRIO | TOTAL
00036487 | GUINCHO ELETRICO DE COLUNA, CAPACIDADE 400 KG, COM MOTO FREIO, MOTOR TRIFASICO DE 1,25 CV | SINAPI | UN | 6.4e-05 | 4374.55 | 0.28
|  |  |  | TOTAL EQUIPAMENTO: |  | 0.28
|  |  |  | VALOR SEM ENCARGOS: |  | 0.27
|  |  |  | VALOR ENCARGOS: |  | 0
|  |  |  | VALOR COM ENCARGOS: |  | 0.27
|  |  |  | VALOR BDI (20.09%): |  | 0.0542
|  |  |  | VALOR COM BDI: |  | 0.32
93278 - GUINCHO ELÉTRICO DE COLUNA, CAPACIDADE 400 KG, COM MOTO FREIO, MOTOR TRIFÁSICO DE 1,25 CV - JUROS. AF_03/2016 (H)
EQUIPAMENTO |  | FONTE | UNID | COEFICIENTE | PREÇO UNITÁRIO | TOTAL
00036487 | GUINCHO ELETRICO DE COLUNA, CAPACIDADE 400 KG, COM MOTO FREIO, MOTOR TRIFASICO DE 1,25 CV | SINAPI | UN | 1.44e-05 | 4374.55 | 0.06
|  |  |  | TOTAL EQUIPAMENTO: |  | 0.06
|  |  |  | VALOR SEM ENCARGOS: |  | 0.06
|  |  |  | VALOR ENCARGOS: |  | 0
|  |  |  | VALOR COM ENCARGOS: |  | 0.06
|  |  |  | VALOR BDI (20.09%): |  | 0.0121
|  |  |  | VALOR COM BDI: |  | 0.07
93279 - GUINCHO ELÉTRICO DE COLUNA, CAPACIDADE 400 KG, COM MOTO FREIO, MOTOR TRIFÁSICO DE 1,25 CV - MANUTENÇÃO. AF_03/2016 (H)
EQUIPAMENTO |  | FONTE | UNID | COEFICIENTE | PREÇO UNITÁRIO | TOTAL
00036487 | GUINCHO ELETRICO DE COLUNA, CAPACIDADE 400 KG, COM MOTO FREIO, MOTOR TRIFASICO DE 1,25 CV | SINAPI | UN | 6e-05 | 4374.55 | 0.26
|  |  |  | TOTAL EQUIPAMENTO: |  | 0.26
|  |  |  | VALOR SEM ENCARGOS: |  | 0.26
|  |  |  | VALOR ENCARGOS: |  | 0
|  |  |  | VALOR COM ENCARGOS: |  | 0.26
|  |  |  | VALOR BDI (20.09%): |  | 0.0522
|  |  |  | VALOR COM BDI: |  | 0.31
93280 - GUINCHO ELÉTRICO DE COLUNA, CAPACIDADE 400 KG, COM MOTO FREIO, MOTOR TRIFÁSICO DE 1,25 CV - MATERIAIS NA OPERAÇÃO. AF_03/2016 (H)
MATERIAL |  | FONTE | UNID | COEFICIENTE | PREÇO UNITÁRIO | TOTAL
00002705 | ENERGIA ELETRICA ATE 2000 KWH INDUSTRIAL, SEM DEMANDA | SINAPI | KW/H | 0.78 | 0.68 | 0.53
|  |  |  | TOTAL MATERIAL: |  | 0.53
|  |  |  | VALOR SEM ENCARGOS: |  | 0.53
|  |  |  | VALOR ENCARGOS: |  | 0
|  |  |  | VALOR COM ENCARGOS: |  | 0.53
|  |  |  | VALOR BDI (20.09%): |  | 0.1065
|  |  |  | VALOR COM BDI: |  | 0.64
93282 - GUINCHO ELÉTRICO DE COLUNA, CAPACIDADE 400 KG, COM MOTO FREIO, MOTOR TRIFÁSICO DE 1,25 CV - CHI DIURNO. AF_03/2016 (CHI)
SERVICO |  | FONTE | UNID | COEFICIENTE | PREÇO UNITÁRIO | TOTAL
88295 | OPERADOR DE GUINCHO COM ENCARGOS COMPLEMENTARES | SINAPI | H | 1 | 6.73 | 6.73
93277 | GUINCHO ELÉTRICO DE COLUNA, CAPACIDADE 400 KG, COM MOTO FREIO, MOTOR TRIFÁSICO DE 1,25 CV - DEPRECIAÇÃO. AF_03/2016 | SINAPI | H | 1 | 0.27 | 0.27
93278 | GUINCHO ELÉTRICO DE COLUNA, CAPACIDADE 400 KG, COM MOTO FREIO, MOTOR TRIFÁSICO DE 1,25 CV - JUROS. AF_03/2016 | SINAPI | H | 1 | 0.06 | 0.06
|  |  |  | TOTAL SERVICO: |  | 7.06
|  |  |  | VALOR SEM ENCARGOS: |  | 7.06
|  |  |  | VALOR ENCARGOS (117.54%): |  | 5.11
|  |  |  | VALOR COM ENCARGOS: |  | 12.17
|  |  |  | VALOR BDI (20.09%): |  | 2.445
|  |  |  | VALOR COM BDI: |  | 14.62
88239 - AJUDANTE DE CARPINTEIRO COM ENCARGOS COMPLEMENTARES (H)
GERAL |  | FONTE | UNID | COEFICIENTE | PREÇO UNITÁRIO | TOTAL
00037370 | ALIMENTACAO - HORISTA (COLETADO CAIXA) | SINAPI | H | 1 | 0.7 | 0.7
00037371 | TRANSPORTE - HORISTA (COLETADO CAIXA) | SINAPI | H | 1 | 0.7 | 0.7
00037372 | EXAMES - HORISTA (COLETADO CAIXA) | SINAPI | H | 1 | 0.35 | 0.35
00037373 | SEGURO - HORISTA (COLETADO CAIXA) | SINAPI | H | 1 | 0.01 | 0.01
|  |  |  | TOTAL GERAL: |  | 1.76
MAO DE OBRA |  | FONTE | UNID | COEFICIENTE | PREÇO UNITÁRIO | TOTAL
00006117 | CARPINTEIRO AUXILIAR | SINAPI | H | 0.9335 | 4.9692 | 4.64
|  |  |  | TOTAL MAO DE OBRA: |  | 4.64
MATERIAL |  | FONTE | UNID | COEFICIENTE | PREÇO UNITÁRIO | TOTAL
00043459 | FERRAMENTAS - FAMILIA CARPINTEIRO DE FORMAS - HORISTA (ENCARGOS COMPLEMENTARES - COLETADO CAIXA) | SINAPI | H | 1 | 0.32 | 0.32
00043483 | EPI - FAMILIA CARPINTEIRO DE FORMAS - HORISTA (ENCARGOS COMPLEMENTARES - COLETADO CAIXA) | SINAPI | H | 1 | 1.01 | 1.01
|  |  |  | TOTAL MATERIAL: |  | 1.33
SERVICO |  | FONTE | UNID | COEFICIENTE | PREÇO UNITÁRIO | TOTAL
95309 | CURSO DE CAPACITAÇÃO PARA AJUDANTE DE CARPINTEIRO (ENCARGOS COMPLEMENTARES) - HORISTA | SINAPI | H | 1 | 0.05 | 0.05
|  |  |  | TOTAL SERVICO: |  | 0.05
|  |  |  | VALOR SEM ENCARGOS: |  | 7.78
|  |  |  | VALOR ENCARGOS (117.54%): |  | 5.5
|  |  |  | VALOR COM ENCARGOS: |  | 13.28
|  |  |  | VALOR BDI (20.09%): |  | 2.668
|  |  |  | VALOR COM BDI: |  | 15.95
95309 - CURSO DE CAPACITAÇÃO PARA AJUDANTE DE CARPINTEIRO (ENCARGOS COMPLEMENTARES) - HORISTA (H)
MAO DE OBRA |  | FONTE | UNID | COEFICIENTE | PREÇO UNITÁRIO | TOTAL
00006117 | CARPINTEIRO AUXILIAR | SINAPI | H | 0.0095217 | 4.9692 | 0.05
|  |  |  | TOTAL MAO DE OBRA: |  | 0.05
|  |  |  | VALOR SEM ENCARGOS: |  | 0.05
|  |  |  | VALOR ENCARGOS (117.54%): |  | 0.05
|  |  |  | VALOR COM ENCARGOS: |  | 0.1
|  |  |  | VALOR BDI (20.09%): |  | 0.0201
|  |  |  | VALOR COM BDI: |  | 0.12
89356 - TUBO, PVC, SOLDÁVEL, DN 25MM, INSTALADO EM RAMAL OU SUB-RAMAL DE ÁGUA - FORNECIMENTO E INSTALAÇÃO. AF_12/2014 (M)
MATERIAL |  | FONTE | UNID | COEFICIENTE | PREÇO UNITÁRIO | TOTAL
00009868 | TUBO PVC, SOLDAVEL, DN 25 MM, AGUA FRIA (NBR-5648) | SINAPI | M | 1.061 | 2.41 | 2.56
00038383 | LIXA D'AGUA EM FOLHA, GRAO 100 | SINAPI | UN | 0.123 | 1.37 | 0.17
|  |  |  | TOTAL MATERIAL: |  | 2.73
SERVICO |  | FONTE | UNID | COEFICIENTE | PREÇO UNITÁRIO | TOTAL
88248 | AUXILIAR DE ENCANADOR OU BOMBEIRO HIDRÁULICO COM ENCARGOS COMPLEMENTARES | SINAPI | H | 0.369 | 6.97 | 2.57
88267 | ENCANADOR OU BOMBEIRO HIDRÁULICO COM ENCARGOS COMPLEMENTARES | SINAPI | H | 0.369 | 8.71 | 3.21
|  |  |  | TOTAL SERVICO: |  | 5.78
|  |  |  | VALOR SEM ENCARGOS: |  | 8.51
|  |  |  | VALOR ENCARGOS (117.54%): |  | 4.42
|  |  |  | VALOR COM ENCARGOS: |  | 12.93
|  |  |  | VALOR BDI (20.09%): |  | 2.5976
|  |  |  | VALOR COM BDI: |  | 15.53
89362 - JOELHO 90 GRAUS, PVC, SOLDÁVEL, DN 25MM, INSTALADO EM RAMAL OU SUB-RAMAL DE ÁGUA - FORNECIMENTO E INSTALAÇÃO. AF_12/2014 (UN)
MATERIAL |  | FONTE | UNID | COEFICIENTE | PREÇO UNITÁRIO | TOTAL
00000122 | ADESIVO PLASTICO PARA PVC, FRASCO COM 850 GR | SINAPI | UN | 0.007 | 33.73 | 0.24
00003529 | JOELHO PVC, SOLDAVEL, 90 GRAUS, 25 MM, PARA AGUA FRIA PREDIAL | SINAPI | UN | 1 | 0.48 | 0.48
00020083 | SOLUCAO LIMPADORA PARA PVC, FRASCO COM 1000 CM3 | SINAPI | UN | 0.008 | 29.28 | 0.23
00038383 | LIXA D'AGUA EM FOLHA, GRAO 100 | SINAPI | UN | 0.05 | 1.37 | 0.07
|  |  |  | TOTAL MATERIAL: |  | 1.02
SERVICO |  | FONTE | UNID | COEFICIENTE | PREÇO UNITÁRIO | TOTAL
88248 | AUXILIAR DE ENCANADOR OU BOMBEIRO HIDRÁULICO COM ENCARGOS COMPLEMENTARES | SINAPI | H | 0.15 | 6.97 | 1.05
88267 | ENCANADOR OU BOMBEIRO HIDRÁULICO COM ENCARGOS COMPLEMENTARES | SINAPI | H | 0.15 | 8.71 | 1.31
|  |  |  | TOTAL SERVICO: |  | 2.36
|  |  |  | VALOR SEM ENCARGOS: |  | 3.38
|  |  |  | VALOR ENCARGOS (117.54%): |  | 1.79
|  |  |  | VALOR COM ENCARGOS: |  | 5.17
|  |  |  | VALOR BDI (20.09%): |  | 1.0387
|  |  |  | VALOR COM BDI: |  | 6.21
89366 - JOELHO 90 GRAUS COM BUCHA DE LATÃO, PVC, SOLDÁVEL, DN 25MM, X 3/4? INSTALADO EM RAMAL OU SUB-RAMAL DE ÁGUA - FORNECIMENTO E INSTALAÇÃO. AF_12/2014 (UN)
MATERIAL |  | FONTE | UNID | COEFICIENTE | PREÇO UNITÁRIO | TOTAL
00000122 | ADESIVO PLASTICO PARA PVC, FRASCO COM 850 GR | SINAPI | UN | 0.007 | 33.73 | 0.24
00003524 | JOELHO PVC, SOLDAVEL, COM BUCHA DE LATAO, 90 GRAUS, 25 MM X 3/4", PARA AGUA FRIA PREDIAL | SINAPI | UN | 1 | 4.7 | 4.7
00020083 | SOLUCAO LIMPADORA PARA PVC, FRASCO COM 1000 CM3 | SINAPI | UN | 0.008 | 29.28 | 0.23
00038383 | LIXA D'AGUA EM FOLHA, GRAO 100 | SINAPI | UN | 0.05 | 1.37 | 0.07
|  |  |  | TOTAL MATERIAL: |  | 5.24
SERVICO |  | FONTE | UNID | COEFICIENTE | PREÇO UNITÁRIO | TOTAL
88248 | AUXILIAR DE ENCANADOR OU BOMBEIRO HIDRÁULICO COM ENCARGOS COMPLEMENTARES | SINAPI | H | 0.15 | 6.97 | 1.05
88267 | ENCANADOR OU BOMBEIRO HIDRÁULICO COM ENCARGOS COMPLEMENTARES | SINAPI | H | 0.15 | 8.71 | 1.31
|  |  |  | TOTAL SERVICO: |  | 2.36
|  |  |  | VALOR SEM ENCARGOS: |  | 7.6
|  |  |  | VALOR ENCARGOS (117.54%): |  | 1.79
|  |  |  | VALOR COM ENCARGOS: |  | 9.39
|  |  |  | VALOR BDI (20.09%): |  | 1.8865
|  |  |  | VALOR COM BDI: |  | 11.28
89395 - TE, PVC, SOLDÁVEL, DN 25MM, INSTALADO EM RAMAL OU SUB-RAMAL DE ÁGUA - FORNECIMENTO E INSTALAÇÃO. AF_12/2014 (UN)
MATERIAL |  | FONTE | UNID | COEFICIENTE | PREÇO UNITÁRIO | TOTAL
00000122 | ADESIVO PLASTICO PARA PVC, FRASCO COM 850 GR | SINAPI | UN | 0.011 | 33.73 | 0.37
00007139 | TE SOLDAVEL, PVC, 90 GRAUS, 25 MM, PARA AGUA FRIA PREDIAL (NBR 5648) | SINAPI | UN | 1 | 0.8 | 0.8
00020083 | SOLUCAO LIMPADORA PARA PVC, FRASCO COM 1000 CM3 | SINAPI | UN | 0.012 | 29.28 | 0.35
00038383 | LIXA D'AGUA EM FOLHA, GRAO 100 | SINAPI | UN | 0.075 | 1.37 | 0.1
|  |  |  | TOTAL MATERIAL: |  | 1.62
SERVICO |  | FONTE | UNID | COEFICIENTE | PREÇO UNITÁRIO | TOTAL
88248 | AUXILIAR DE ENCANADOR OU BOMBEIRO HIDRÁULICO COM ENCARGOS COMPLEMENTARES | SINAPI | H | 0.2 | 6.97 | 1.39
88267 | ENCANADOR OU BOMBEIRO HIDRÁULICO COM ENCARGOS COMPLEMENTARES | SINAPI | H | 0.2 | 8.71 | 1.74
|  |  |  | TOTAL SERVICO: |  | 3.13
|  |  |  | VALOR SEM ENCARGOS: |  | 4.75
|  |  |  | VALOR ENCARGOS (117.54%): |  | 2.4
|  |  |  | VALOR COM ENCARGOS: |  | 7.15
|  |  |  | VALOR BDI (20.09%): |  | 1.4364
|  |  |  | VALOR COM BDI: |  | 8.59
90443 - RASGO EM ALVENARIA PARA RAMAIS/ DISTRIBUIÇÃO COM DIAMETROS MENORES OU IGUAIS A 40 MM. AF_05/2015 (M)
SERVICO |  | FONTE | UNID | COEFICIENTE | PREÇO UNITÁRIO | TOTAL
88248 | AUXILIAR DE ENCANADOR OU BOMBEIRO HIDRÁULICO COM ENCARGOS COMPLEMENTARES | SINAPI | H | 0.07 | 6.97 | 0.49
88267 | ENCANADOR OU BOMBEIRO HIDRÁULICO COM ENCARGOS COMPLEMENTARES | SINAPI | H | 0.449 | 8.71 | 3.91
|  |  |  | TOTAL SERVICO: |  | 4.4
|  |  |  | VALOR SEM ENCARGOS: |  | 4.4
|  |  |  | VALOR ENCARGOS (117.54%): |  | 3.5
|  |  |  | VALOR COM ENCARGOS: |  | 7.9
|  |  |  | VALOR BDI (20.09%): |  | 1.5871
|  |  |  | VALOR COM BDI: |  | 9.49
90466 - CHUMBAMENTO LINEAR EM ALVENARIA PARA RAMAIS/DISTRIBUIÇÃO COM DIÂMETROS MENORES OU IGUAIS A 40 MM. AF_05/2015 (M)
SERVICO |  | FONTE | UNID | COEFICIENTE | PREÇO UNITÁRIO | TOTAL
88248 | AUXILIAR DE ENCANADOR OU BOMBEIRO HIDRÁULICO COM ENCARGOS COMPLEMENTARES | SINAPI | H | 0.055 | 6.97 | 0.38
88267 | ENCANADOR OU BOMBEIRO HIDRÁULICO COM ENCARGOS COMPLEMENTARES | SINAPI | H | 0.391 | 8.71 | 3.41
88629 | ARGAMASSA TRAÇO 1:3 (EM VOLUME DE CIMENTO E AREIA MÉDIA ÚMIDA), PREPARO MANUAL. AF_08/2019 | SINAPI | M3 | 0.003 | 331.8 | 1
|  |  |  | TOTAL SERVICO: |  | 4.79
|  |  |  | VALOR SEM ENCARGOS: |  | 4.79
|  |  |  | VALOR ENCARGOS (117.54%): |  | 3.15
|  |  |  | VALOR COM ENCARGOS: |  | 7.94
|  |  |  | VALOR BDI (20.09%): |  | 1.5951
|  |  |  | VALOR COM BDI: |  | 9.54
89833 - TE, PVC, SERIE NORMAL, ESGOTO PREDIAL, DN 100 X 100 MM, JUNTA ELÁSTICA, FORNECIDO E INSTALADO EM PRUMADA DE ESGOTO SANITÁRIO OU VENTILAÇÃO. AF_12/2014 (UN)
MATERIAL |  | FONTE | UNID | COEFICIENTE | PREÇO UNITÁRIO | TOTAL
00000301 | ANEL BORRACHA PARA TUBO ESGOTO PREDIAL, DN 100 MM (NBR 5688) | SINAPI | UN | 2 | 1.87 | 3.74
00007091 | TE SANITARIO, PVC, DN 100 X 100 MM, SERIE NORMAL, PARA ESGOTO PREDIAL | SINAPI | UN | 1 | 8.44 | 8.44
00020078 | PASTA LUBRIFICANTE PARA TUBOS E CONEXOES COM JUNTA ELASTICA (USO EM PVC, ACO, POLIETILENO E OUTROS) ( DE *400* G) | SINAPI | UN | 0.092 | 12.35 | 1.14
|  |  |  | TOTAL MATERIAL: |  | 13.32
SERVICO |  | FONTE | UNID | COEFICIENTE | PREÇO UNITÁRIO | TOTAL
88248 | AUXILIAR DE ENCANADOR OU BOMBEIRO HIDRÁULICO COM ENCARGOS COMPLEMENTARES | SINAPI | H | 0.16 | 6.97 | 1.12
88267 | ENCANADOR OU BOMBEIRO HIDRÁULICO COM ENCARGOS COMPLEMENTARES | SINAPI | H | 0.16 | 8.71 | 1.39
|  |  |  | TOTAL SERVICO: |  | 2.51
|  |  |  | VALOR SEM ENCARGOS: |  | 15.83
|  |  |  | VALOR ENCARGOS (117.54%): |  | 1.92
|  |  |  | VALOR COM ENCARGOS: |  | 17.75
|  |  |  | VALOR BDI (20.09%): |  | 3.566
|  |  |  | VALOR COM BDI: |  | 21.32
94102 - LASTRO DE VALA COM PREPARO DE FUNDO, LARGURA MENOR QUE 1,5 M, COM CAMADA DE AREIA, LANÇAMENTO MANUAL, EM LOCAL COM NÍVEL BAIXO DE INTERFERÊNCIA. AF_06/2016 (M3)
MATERIAL |  | FONTE | UNID | COEFICIENTE | PREÇO UNITÁRIO | TOTAL
00000370 | AREIA MEDIA - POSTO JAZIDA/FORNECEDOR (RETIRADO NA JAZIDA, SEM TRANSPORTE) | SINAPI | M3 | 1.1 | 64.41 | 70.85
|  |  |  | TOTAL MATERIAL: |  | 70.85
SERVICO |  | FONTE | UNID | COEFICIENTE | PREÇO UNITÁRIO | TOTAL
88309 | PEDREIRO COM ENCARGOS COMPLEMENTARES | SINAPI | H | 2.065 | 9.11 | 18.81
88316 | SERVENTE COM ENCARGOS COMPLEMENTARES | SINAPI | H | 3.097 | 7.57 | 23.44
91533 | COMPACTADOR DE SOLOS DE PERCUSSÃO (SOQUETE) COM MOTOR A GASOLINA 4 TEMPOS, POTÊNCIA 4 CV - CHP DIURNO. AF_08/2015 | SINAPI | CHP | 0.069 | 13.59 | 0.94
91534 | COMPACTADOR DE SOLOS DE PERCUSSÃO (SOQUETE) COM MOTOR A GASOLINA 4 TEMPOS, POTÊNCIA 4 CV - CHI DIURNO. AF_08/2015 | SINAPI | CHI | 0.064 | 8.62 | 0.55
|  |  |  | TOTAL SERVICO: |  | 43.74
|  |  |  | VALOR SEM ENCARGOS: |  | 114.59
|  |  |  | VALOR ENCARGOS (117.54%): |  | 31.79
|  |  |  | VALOR COM ENCARGOS: |  | 146.38
|  |  |  | VALOR BDI (20.09%): |  | 29.4077
|  |  |  | VALOR COM BDI: |  | 175.79
91533 - COMPACTADOR DE SOLOS DE PERCUSSÃO (SOQUETE) COM MOTOR A GASOLINA 4 TEMPOS, POTÊNCIA 4 CV - CHP DIURNO. AF_08/2015 (CHP)
SERVICO |  | FONTE | UNID | COEFICIENTE | PREÇO UNITÁRIO | TOTAL
88297 | OPERADOR DE MÁQUINAS E EQUIPAMENTOS COM ENCARGOS COMPLEMENTARES | SINAPI | H | 1 | 7.77 | 7.77
91529 | COMPACTADOR DE SOLOS DE PERCUSSÃO (SOQUETE) COM MOTOR A GASOLINA 4 TEMPOS, POTÊNCIA 4 CV - DEPRECIAÇÃO. AF_08/2015 | SINAPI | H | 1 | 0.68 | 0.68
91530 | COMPACTADOR DE SOLOS DE PERCUSSÃO (SOQUETE) COM MOTOR A GASOLINA 4 TEMPOS, POTÊNCIA 4 CV - JUROS. AF_08/2015 | SINAPI | H | 1 | 0.17 | 0.17
91531 | COMPACTADOR DE SOLOS DE PERCUSSÃO (SOQUETE) COM MOTOR A GASOLINA 4 TEMPOS, POTÊNCIA 4 CV - MANUTENÇÃO. AF_08/2015 | SINAPI | H | 1 | 0.85 | 0.85
91532 | COMPACTADOR DE SOLOS DE PERCUSSÃO (SOQUETE) COM MOTOR A GASOLINA 4 TEMPOS, POTÊNCIA 4 CV - MATERIAIS NA OPERAÇÃO. AF_08/2015 | SINAPI | H | 1 | 4.12 | 4.12
|  |  |  | TOTAL SERVICO: |  | 13.59
|  |  |  | VALOR SEM ENCARGOS: |  | 13.59
|  |  |  | VALOR ENCARGOS (117.54%): |  | 6.32
|  |  |  | VALOR COM ENCARGOS: |  | 19.91
|  |  |  | VALOR BDI (20.09%): |  | 3.9999
|  |  |  | VALOR COM BDI: |  | 23.91
88297 - OPERADOR DE MÁQUINAS E EQUIPAMENTOS COM ENCARGOS COMPLEMENTARES (H)
GERAL |  | FONTE | UNID | COEFICIENTE | PREÇO UNITÁRIO | TOTAL
00037370 | ALIMENTACAO - HORISTA (COLETADO CAIXA) | SINAPI | H | 1 | 0.7 | 0.7
00037371 | TRANSPORTE - HORISTA (COLETADO CAIXA) | SINAPI | H | 1 | 0.7 | 0.7
00037372 | EXAMES - HORISTA (COLETADO CAIXA) | SINAPI | H | 1 | 0.35 | 0.35
00037373 | SEGURO - HORISTA (COLETADO CAIXA) | SINAPI | H | 1 | 0.01 | 0.01
|  |  |  | TOTAL GERAL: |  | 1.76
MAO DE OBRA |  | FONTE | UNID | COEFICIENTE | PREÇO UNITÁRIO | TOTAL
00004230 | OPERADOR DE MAQUINAS E TRATORES DIVERSOS (TERRAPLANAGEM) | SINAPI | H | 0.9335 | 5.7185 | 5.34
|  |  |  | TOTAL MAO DE OBRA: |  | 5.34
MATERIAL |  | FONTE | UNID | COEFICIENTE | PREÇO UNITÁRIO | TOTAL
00043464 | FERRAMENTAS - FAMILIA OPERADOR ESCAVADEIRA - HORISTA (ENCARGOS COMPLEMENTARES - COLETADO CAIXA) | SINAPI | H | 1 | 0.01 | 0.01
00043488 | EPI - FAMILIA OPERADOR ESCAVADEIRA - HORISTA (ENCARGOS COMPLEMENTARES - COLETADO CAIXA) | SINAPI | H | 1 | 0.62 | 0.62
|  |  |  | TOTAL MATERIAL: |  | 0.63
SERVICO |  | FONTE | UNID | COEFICIENTE | PREÇO UNITÁRIO | TOTAL
95360 | CURSO DE CAPACITAÇÃO PARA OPERADOR DE MÁQUINAS E EQUIPAMENTOS (ENCARGOS COMPLEMENTARES) - HORISTA | SINAPI | H | 1 | 0.04 | 0.04
|  |  |  | TOTAL SERVICO: |  | 0.04
|  |  |  | VALOR SEM ENCARGOS: |  | 7.77
|  |  |  | VALOR ENCARGOS (117.54%): |  | 6.32
|  |  |  | VALOR COM ENCARGOS: |  | 14.09
|  |  |  | VALOR BDI (20.09%): |  | 2.8307
|  |  |  | VALOR COM BDI: |  | 16.92
95360 - CURSO DE CAPACITAÇÃO PARA OPERADOR DE MÁQUINAS E EQUIPAMENTOS (ENCARGOS COMPLEMENTARES) - HORISTA (H)
MAO DE OBRA |  | FONTE | UNID | COEFICIENTE | PREÇO UNITÁRIO | TOTAL
00004230 | OPERADOR DE MAQUINAS E TRATORES DIVERSOS (TERRAPLANAGEM) | SINAPI | H | 0.0073746 | 5.7185 | 0.04
|  |  |  | TOTAL MAO DE OBRA: |  | 0.04
|  |  |  | VALOR SEM ENCARGOS: |  | 0.04
|  |  |  | VALOR ENCARGOS (117.54%): |  | 0.05
|  |  |  | VALOR COM ENCARGOS: |  | 0.09
|  |  |  | VALOR BDI (20.09%): |  | 0.0181
|  |  |  | VALOR COM BDI: |  | 0.11
91529 - COMPACTADOR DE SOLOS DE PERCUSSÃO (SOQUETE) COM MOTOR A GASOLINA 4 TEMPOS, POTÊNCIA 4 CV - DEPRECIAÇÃO. AF_08/2015 (H)
EQUIPAMENTO |  | FONTE | UNID | COEFICIENTE | PREÇO UNITÁRIO | TOTAL
00013458 | COMPACTADOR DE SOLOS DE PERCURSAO (SOQUETE) COM MOTOR A GASOLINA 4 TEMPOS DE 4 HP (4 CV) | SINAPI | UN | 5.33e-05 | 12775.16 | 0.68
|  |  |  | TOTAL EQUIPAMENTO: |  | 0.68
|  |  |  | VALOR SEM ENCARGOS: |  | 0.68
|  |  |  | VALOR ENCARGOS: |  | 0
|  |  |  | VALOR COM ENCARGOS: |  | 0.68
|  |  |  | VALOR BDI (20.09%): |  | 0.1366
|  |  |  | VALOR COM BDI: |  | 0.82
91530 - COMPACTADOR DE SOLOS DE PERCUSSÃO (SOQUETE) COM MOTOR A GASOLINA 4 TEMPOS, POTÊNCIA 4 CV - JUROS. AF_08/2015 (H)
EQUIPAMENTO |  | FONTE | UNID | COEFICIENTE | PREÇO UNITÁRIO | TOTAL
00013458 | COMPACTADOR DE SOLOS DE PERCURSAO (SOQUETE) COM MOTOR A GASOLINA 4 TEMPOS DE 4 HP (4 CV) | SINAPI | UN | 1.4e-05 | 12775.16 | 0.18
|  |  |  | TOTAL EQUIPAMENTO: |  | 0.18
|  |  |  | VALOR SEM ENCARGOS: |  | 0.17
|  |  |  | VALOR ENCARGOS: |  | 0
|  |  |  | VALOR COM ENCARGOS: |  | 0.17
|  |  |  | VALOR BDI (20.09%): |  | 0.0342
|  |  |  | VALOR COM BDI: |  | 0.2
91531 - COMPACTADOR DE SOLOS DE PERCUSSÃO (SOQUETE) COM MOTOR A GASOLINA 4 TEMPOS, POTÊNCIA 4 CV - MANUTENÇÃO. AF_08/2015 (H)
EQUIPAMENTO |  | FONTE | UNID | COEFICIENTE | PREÇO UNITÁRIO | TOTAL
00013458 | COMPACTADOR DE SOLOS DE PERCURSAO (SOQUETE) COM MOTOR A GASOLINA 4 TEMPOS DE 4 HP (4 CV) | SINAPI | UN | 6.67e-05 | 12775.16 | 0.85
|  |  |  | TOTAL EQUIPAMENTO: |  | 0.85
|  |  |  | VALOR SEM ENCARGOS: |  | 0.85
|  |  |  | VALOR ENCARGOS: |  | 0
|  |  |  | VALOR COM ENCARGOS: |  | 0.85
|  |  |  | VALOR BDI (20.09%): |  | 0.1708
|  |  |  | VALOR COM BDI: |  | 1.02
91532 - COMPACTADOR DE SOLOS DE PERCUSSÃO (SOQUETE) COM MOTOR A GASOLINA 4 TEMPOS, POTÊNCIA 4 CV - MATERIAIS NA OPERAÇÃO. AF_08/2015 (H)
MATERIAL |  | FONTE | UNID | COEFICIENTE | PREÇO UNITÁRIO | TOTAL
00004222 | GASOLINA COMUM | SINAPI | L | 1.03 | 4 | 4.12
|  |  |  | TOTAL MATERIAL: |  | 4.12
|  |  |  | VALOR SEM ENCARGOS: |  | 4.12
|  |  |  | VALOR ENCARGOS: |  | 0
|  |  |  | VALOR COM ENCARGOS: |  | 4.12
|  |  |  | VALOR BDI (20.09%): |  | 0.8277
|  |  |  | VALOR COM BDI: |  | 4.95
91534 - COMPACTADOR DE SOLOS DE PERCUSSÃO (SOQUETE) COM MOTOR A GASOLINA 4 TEMPOS, POTÊNCIA 4 CV - CHI DIURNO. AF_08/2015 (CHI)
SERVICO |  | FONTE | UNID | COEFICIENTE | PREÇO UNITÁRIO | TOTAL
88297 | OPERADOR DE MÁQUINAS E EQUIPAMENTOS COM ENCARGOS COMPLEMENTARES | SINAPI | H | 1 | 7.77 | 7.77
91529 | COMPACTADOR DE SOLOS DE PERCUSSÃO (SOQUETE) COM MOTOR A GASOLINA 4 TEMPOS, POTÊNCIA 4 CV - DEPRECIAÇÃO. AF_08/2015 | SINAPI | H | 1 | 0.68 | 0.68
91530 | COMPACTADOR DE SOLOS DE PERCUSSÃO (SOQUETE) COM MOTOR A GASOLINA 4 TEMPOS, POTÊNCIA 4 CV - JUROS. AF_08/2015 | SINAPI | H | 1 | 0.17 | 0.17
|  |  |  | TOTAL SERVICO: |  | 8.62
|  |  |  | VALOR SEM ENCARGOS: |  | 8.62
|  |  |  | VALOR ENCARGOS (117.54%): |  | 6.32
|  |  |  | VALOR COM ENCARGOS: |  | 14.94
|  |  |  | VALOR BDI (20.09%): |  | 3.0014
|  |  |  | VALOR COM BDI: |  | 17.94
88247 - AUXILIAR DE ELETRICISTA COM ENCARGOS COMPLEMENTARES (H)
GERAL |  | FONTE | UNID | COEFICIENTE | PREÇO UNITÁRIO | TOTAL
00037370 | ALIMENTACAO - HORISTA (COLETADO CAIXA) | SINAPI | H | 1 | 0.7 | 0.7
00037371 | TRANSPORTE - HORISTA (COLETADO CAIXA) | SINAPI | H | 1 | 0.7 | 0.7
00037372 | EXAMES - HORISTA (COLETADO CAIXA) | SINAPI | H | 1 | 0.35 | 0.35
00037373 | SEGURO - HORISTA (COLETADO CAIXA) | SINAPI | H | 1 | 0.01 | 0.01
|  |  |  | TOTAL GERAL: |  | 1.76
MAO DE OBRA |  | FONTE | UNID | COEFICIENTE | PREÇO UNITÁRIO | TOTAL
00000247 | AJUDANTE DE ELETRICISTA | SINAPI | H | 0.9335 | 4.4865 | 4.19
|  |  |  | TOTAL MAO DE OBRA: |  | 4.19
MATERIAL |  | FONTE | UNID | COEFICIENTE | PREÇO UNITÁRIO | TOTAL
00043460 | FERRAMENTAS - FAMILIA ELETRICISTA - HORISTA (ENCARGOS COMPLEMENTARES - COLETADO CAIXA) | SINAPI | H | 1 | 0.51 | 0.51
00043484 | EPI - FAMILIA ELETRICISTA - HORISTA (ENCARGOS COMPLEMENTARES - COLETADO CAIXA) | SINAPI | H | 1 | 0.87 | 0.87
|  |  |  | TOTAL MATERIAL: |  | 1.38
SERVICO |  | FONTE | UNID | COEFICIENTE | PREÇO UNITÁRIO | TOTAL
95316 | CURSO DE CAPACITAÇÃO PARA AUXILIAR DE ELETRICISTA (ENCARGOS COMPLEMENTARES) - HORISTA | SINAPI | H | 1 | 0.11 | 0.11
|  |  |  | TOTAL SERVICO: |  | 0.11
|  |  |  | VALOR SEM ENCARGOS: |  | 7.44
|  |  |  | VALOR ENCARGOS (117.54%): |  | 5.04
|  |  |  | VALOR COM ENCARGOS: |  | 12.48
|  |  |  | VALOR BDI (20.09%): |  | 2.5072
|  |  |  | VALOR COM BDI: |  | 14.99
95316 - CURSO DE CAPACITAÇÃO PARA AUXILIAR DE ELETRICISTA (ENCARGOS COMPLEMENTARES) - HORISTA (H)
MAO DE OBRA |  | FONTE | UNID | COEFICIENTE | PREÇO UNITÁRIO | TOTAL
00000247 | AJUDANTE DE ELETRICISTA | SINAPI | H | 0.023991 | 4.4865 | 0.11
|  |  |  | TOTAL MAO DE OBRA: |  | 0.11
|  |  |  | VALOR SEM ENCARGOS: |  | 0.11
|  |  |  | VALOR ENCARGOS (117.54%): |  | 0.12
|  |  |  | VALOR COM ENCARGOS: |  | 0.23
|  |  |  | VALOR BDI (20.09%): |  | 0.0462
|  |  |  | VALOR COM BDI: |  | 0.28
88264 - ELETRICISTA COM ENCARGOS COMPLEMENTARES (H)
GERAL |  | FONTE | UNID | COEFICIENTE | PREÇO UNITÁRIO | TOTAL
00037370 | ALIMENTACAO - HORISTA (COLETADO CAIXA) | SINAPI | H | 1 | 0.7 | 0.7
00037371 | TRANSPORTE - HORISTA (COLETADO CAIXA) | SINAPI | H | 1 | 0.7 | 0.7
00037372 | EXAMES - HORISTA (COLETADO CAIXA) | SINAPI | H | 1 | 0.35 | 0.35
00037373 | SEGURO - HORISTA (COLETADO CAIXA) | SINAPI | H | 1 | 0.01 | 0.01
|  |  |  | TOTAL GERAL: |  | 1.76
MAO DE OBRA |  | FONTE | UNID | COEFICIENTE | PREÇO UNITÁRIO | TOTAL
00002436 | ELETRICISTA | SINAPI | H | 0.9335 | 6.3896 | 5.96
|  |  |  | TOTAL MAO DE OBRA: |  | 5.96
MATERIAL |  | FONTE | UNID | COEFICIENTE | PREÇO UNITÁRIO | TOTAL
00043460 | FERRAMENTAS - FAMILIA ELETRICISTA - HORISTA (ENCARGOS COMPLEMENTARES - COLETADO CAIXA) | SINAPI | H | 1 | 0.51 | 0.51
00043484 | EPI - FAMILIA ELETRICISTA - HORISTA (ENCARGOS COMPLEMENTARES - COLETADO CAIXA) | SINAPI | H | 1 | 0.87 | 0.87
|  |  |  | TOTAL MATERIAL: |  | 1.38
SERVICO |  | FONTE | UNID | COEFICIENTE | PREÇO UNITÁRIO | TOTAL
95332 | CURSO DE CAPACITAÇÃO PARA ELETRICISTA (ENCARGOS COMPLEMENTARES) - HORISTA | SINAPI | H | 1 | 0.15 | 0.15
|  |  |  | TOTAL SERVICO: |  | 0.15
|  |  |  | VALOR SEM ENCARGOS: |  | 9.25
|  |  |  | VALOR ENCARGOS (117.54%): |  | 7.2
|  |  |  | VALOR COM ENCARGOS: |  | 16.45
|  |  |  | VALOR BDI (20.09%): |  | 3.3048
|  |  |  | VALOR COM BDI: |  | 19.75
95332 - CURSO DE CAPACITAÇÃO PARA ELETRICISTA (ENCARGOS COMPLEMENTARES) - HORISTA (H)
MAO DE OBRA |  | FONTE | UNID | COEFICIENTE | PREÇO UNITÁRIO | TOTAL
00002436 | ELETRICISTA | SINAPI | H | 0.023991 | 6.3896 | 0.15
|  |  |  | TOTAL MAO DE OBRA: |  | 0.15
|  |  |  | VALOR SEM ENCARGOS: |  | 0.15
|  |  |  | VALOR ENCARGOS (117.54%): |  | 0.18
|  |  |  | VALOR COM ENCARGOS: |  | 0.33
|  |  |  | VALOR BDI (20.09%): |  | 0.0663
|  |  |  | VALOR COM BDI: |  | 0.4
90447 - RASGO EM ALVENARIA PARA ELETRODUTOS COM DIAMETROS MENORES OU IGUAIS A 40 MM. AF_05/2015 (M)
SERVICO |  | FONTE | UNID | COEFICIENTE | PREÇO UNITÁRIO | TOTAL
88247 | AUXILIAR DE ELETRICISTA COM ENCARGOS COMPLEMENTARES | SINAPI | H | 0.034 | 7.44 | 0.25
88264 | ELETRICISTA COM ENCARGOS COMPLEMENTARES | SINAPI | H | 0.216 | 9.25 | 2
|  |  |  | TOTAL SERVICO: |  | 2.25
|  |  |  | VALOR SEM ENCARGOS: |  | 2.25
|  |  |  | VALOR ENCARGOS (117.54%): |  | 1.72
|  |  |  | VALOR COM ENCARGOS: |  | 3.97
|  |  |  | VALOR BDI (20.09%): |  | 0.7976
|  |  |  | VALOR COM BDI: |  | 4.77
90456 - QUEBRA EM ALVENARIA PARA INSTALAÇÃO DE CAIXA DE TOMADA (4X4 OU 4X2). AF_05/2015 (UN)
SERVICO |  | FONTE | UNID | COEFICIENTE | PREÇO UNITÁRIO | TOTAL
88248 | AUXILIAR DE ENCANADOR OU BOMBEIRO HIDRÁULICO COM ENCARGOS COMPLEMENTARES | SINAPI | H | 0.023 | 6.97 | 0.16
88267 | ENCANADOR OU BOMBEIRO HIDRÁULICO COM ENCARGOS COMPLEMENTARES | SINAPI | H | 0.144 | 8.71 | 1.25
|  |  |  | TOTAL SERVICO: |  | 1.41
|  |  |  | VALOR SEM ENCARGOS: |  | 1.41
|  |  |  | VALOR ENCARGOS (117.54%): |  | 1.12
|  |  |  | VALOR COM ENCARGOS: |  | 2.53
|  |  |  | VALOR BDI (20.09%): |  | 0.5083
|  |  |  | VALOR COM BDI: |  | 3.04
91842 - ELETRODUTO FLEXÍVEL CORRUGADO, PVC, DN 20 MM (1/2"), PARA CIRCUITOS TERMINAIS, INSTALADO EM LAJE - FORNECIMENTO E INSTALAÇÃO. AF_12/2015 (M)
MATERIAL |  | FONTE | UNID | COEFICIENTE | PREÇO UNITÁRIO | TOTAL
00002689 | ELETRODUTO PVC FLEXIVEL CORRUGADO, COR AMARELA, DE 20 MM | SINAPI | M | 1.1 | 1.13 | 1.24
00034562 | ARAME RECOZIDO 16 BWG, 1,60 MM (0,016 KG/M) | SINAPI | KG | 0.0016 | 12.08 | 0.02
|  |  |  | TOTAL MATERIAL: |  | 1.26
SERVICO |  | FONTE | UNID | COEFICIENTE | PREÇO UNITÁRIO | TOTAL
88247 | AUXILIAR DE ELETRICISTA COM ENCARGOS COMPLEMENTARES | SINAPI | H | 0.072 | 7.44 | 0.54
88264 | ELETRICISTA COM ENCARGOS COMPLEMENTARES | SINAPI | H | 0.072 | 9.25 | 0.67
|  |  |  | TOTAL SERVICO: |  | 1.21
|  |  |  | VALOR SEM ENCARGOS: |  | 2.47
|  |  |  | VALOR ENCARGOS (117.54%): |  | 0.87
|  |  |  | VALOR COM ENCARGOS: |  | 3.34
|  |  |  | VALOR BDI (20.09%): |  | 0.671
|  |  |  | VALOR COM BDI: |  | 4.01
91852 - ELETRODUTO FLEXÍVEL CORRUGADO, PVC, DN 20 MM (1/2"), PARA CIRCUITOS TERMINAIS, INSTALADO EM PAREDE - FORNECIMENTO E INSTALAÇÃO. AF_12/2015 (M)
MATERIAL |  | FONTE | UNID | COEFICIENTE | PREÇO UNITÁRIO | TOTAL
00002689 | ELETRODUTO PVC FLEXIVEL CORRUGADO, COR AMARELA, DE 20 MM | SINAPI | M | 1.017 | 1.13 | 1.15
|  |  |  | TOTAL MATERIAL: |  | 1.15
SERVICO |  | FONTE | UNID | COEFICIENTE | PREÇO UNITÁRIO | TOTAL
88247 | AUXILIAR DE ELETRICISTA COM ENCARGOS COMPLEMENTARES | SINAPI | H | 0.129 | 7.44 | 0.96
88264 | ELETRICISTA COM ENCARGOS COMPLEMENTARES | SINAPI | H | 0.129 | 9.25 | 1.19
|  |  |  | TOTAL SERVICO: |  | 2.15
|  |  |  | VALOR SEM ENCARGOS: |  | 3.3
|  |  |  | VALOR ENCARGOS (117.54%): |  | 1.58
|  |  |  | VALOR COM ENCARGOS: |  | 4.88
|  |  |  | VALOR BDI (20.09%): |  | 0.9804
|  |  |  | VALOR COM BDI: |  | 5.86
91924 - CABO DE COBRE FLEXÍVEL ISOLADO, 1,5 MM², ANTI-CHAMA 450/750 V, PARA CIRCUITOS TERMINAIS - FORNECIMENTO E INSTALAÇÃO. AF_12/2015 (M)
MATERIAL |  | FONTE | UNID | COEFICIENTE | PREÇO UNITÁRIO | TOTAL
00001013 | CABO DE COBRE, FLEXIVEL, CLASSE 4 OU 5, ISOLACAO EM PVC/A, ANTICHAMA BWF-B, 1 CONDUTOR, 450/750 V, SECAO NOMINAL 1,5 MM2 | SINAPI | M | 1.19 | 0.76 | 0.9
00021127 | FITA ISOLANTE ADESIVA ANTICHAMA, USO ATE 750 V, EM ROLO DE 19 MM X 5 M | SINAPI | UN | 0.009 | 2.03 | 0.02
|  |  |  | TOTAL MATERIAL: |  | 0.92
SERVICO |  | FONTE | UNID | COEFICIENTE | PREÇO UNITÁRIO | TOTAL
88247 | AUXILIAR DE ELETRICISTA COM ENCARGOS COMPLEMENTARES | SINAPI | H | 0.024 | 7.44 | 0.18
88264 | ELETRICISTA COM ENCARGOS COMPLEMENTARES | SINAPI | H | 0.024 | 9.25 | 0.22
|  |  |  | TOTAL SERVICO: |  | 0.4
|  |  |  | VALOR SEM ENCARGOS: |  | 1.32
|  |  |  | VALOR ENCARGOS (117.54%): |  | 0.29
|  |  |  | VALOR COM ENCARGOS: |  | 1.61
|  |  |  | VALOR BDI (20.09%): |  | 0.3234
|  |  |  | VALOR COM BDI: |  | 1.93
91937 - CAIXA OCTOGONAL 3" X 3", PVC, INSTALADA EM LAJE - FORNECIMENTO E INSTALAÇÃO. AF_12/2015 (UN)
MATERIAL |  | FONTE | UNID | COEFICIENTE | PREÇO UNITÁRIO | TOTAL
00001871 | CAIXA OCTOGONAL DE FUNDO MOVEL, EM PVC, DE 3" X 3", PARA ELETRODUTO FLEXIVEL CORRUGADO | SINAPI | UN | 1 | 2.18 | 2.18
|  |  |  | TOTAL MATERIAL: |  | 2.18
SERVICO |  | FONTE | UNID | COEFICIENTE | PREÇO UNITÁRIO | TOTAL
88247 | AUXILIAR DE ELETRICISTA COM ENCARGOS COMPLEMENTARES | SINAPI | H | 0.143 | 7.44 | 1.06
88264 | ELETRICISTA COM ENCARGOS COMPLEMENTARES | SINAPI | H | 0.143 | 9.25 | 1.32
|  |  |  | TOTAL SERVICO: |  | 2.38
|  |  |  | VALOR SEM ENCARGOS: |  | 4.56
|  |  |  | VALOR ENCARGOS (117.54%): |  | 1.75
|  |  |  | VALOR COM ENCARGOS: |  | 6.31
|  |  |  | VALOR BDI (20.09%): |  | 1.2677
|  |  |  | VALOR COM BDI: |  | 7.58
91940 - CAIXA RETANGULAR 4" X 2" MÉDIA (1,30 M DO PISO), PVC, INSTALADA EM PAREDE - FORNECIMENTO E INSTALAÇÃO. AF_12/2015 (UN)
MATERIAL |  | FONTE | UNID | COEFICIENTE | PREÇO UNITÁRIO | TOTAL
00001872 | CAIXA DE PASSAGEM, EM PVC, DE 4" X 2", PARA ELETRODUTO FLEXIVEL CORRUGADO | SINAPI | UN | 1 | 1.22 | 1.22
|  |  |  | TOTAL MATERIAL: |  | 1.22
SERVICO |  | FONTE | UNID | COEFICIENTE | PREÇO UNITÁRIO | TOTAL
88247 | AUXILIAR DE ELETRICISTA COM ENCARGOS COMPLEMENTARES | SINAPI | H | 0.247 | 7.44 | 1.84
88264 | ELETRICISTA COM ENCARGOS COMPLEMENTARES | SINAPI | H | 0.247 | 9.25 | 2.28
88629 | ARGAMASSA TRAÇO 1:3 (EM VOLUME DE CIMENTO E AREIA MÉDIA ÚMIDA), PREPARO MANUAL. AF_08/2019 | SINAPI | M3 | 0.0009 | 331.8 | 0.3
|  |  |  | TOTAL SERVICO: |  | 4.42
|  |  |  | VALOR SEM ENCARGOS: |  | 5.64
|  |  |  | VALOR ENCARGOS (117.54%): |  | 3.06
|  |  |  | VALOR COM ENCARGOS: |  | 8.7
|  |  |  | VALOR BDI (20.09%): |  | 1.7478
|  |  |  | VALOR COM BDI: |  | 10.45
91953 - INTERRUPTOR SIMPLES (1 MÓDULO), 10A/250V, INCLUINDO SUPORTE E PLACA - FORNECIMENTO E INSTALAÇÃO. AF_12/2015 (UN)
SERVICO |  | FONTE | UNID | COEFICIENTE | PREÇO UNITÁRIO | TOTAL
91946 | SUPORTE PARAFUSADO COM PLACA DE ENCAIXE 4" X 2" MÉDIO (1,30 M DO PISO) PARA PONTO ELÉTRICO - FORNECIMENTO E INSTALAÇÃO. AF_12/2015 | SINAPI | UN | 1 | 3.77 | 3.77
91952 | INTERRUPTOR SIMPLES (1 MÓDULO), 10A/250V, SEM SUPORTE E SEM PLACA - FORNECIMENTO E INSTALAÇÃO. AF_12/2015 | SINAPI | UN | 1 | 7.82 | 7.82
|  |  |  | TOTAL SERVICO: |  | 11.59
|  |  |  | VALOR SEM ENCARGOS: |  | 11.59
|  |  |  | VALOR ENCARGOS (117.54%): |  | 3.65
|  |  |  | VALOR COM ENCARGOS: |  | 15.24
|  |  |  | VALOR BDI (20.09%): |  | 3.0617
|  |  |  | VALOR COM BDI: |  | 18.3
91946 - SUPORTE PARAFUSADO COM PLACA DE ENCAIXE 4" X 2" MÉDIO (1,30 M DO PISO) PARA PONTO ELÉTRICO - FORNECIMENTO E INSTALAÇÃO. AF_12/2015 (UN)
MATERIAL |  | FONTE | UNID | COEFICIENTE | PREÇO UNITÁRIO | TOTAL
00038094 | ESPELHO / PLACA DE 3 POSTOS 4" X 2", PARA INSTALACAO DE TOMADAS E INTERRUPTORES | SINAPI | UN | 1 | 1.72 | 1.72
00038099 | SUPORTE DE FIXACAO PARA ESPELHO / PLACA 4" X 2", PARA 3 MODULOS, PARA INSTALACAO DE TOMADAS E INTERRUPTORES (SOMENTE SUPORTE) | SINAPI | UN | 1 | 0.9 | 0.9
|  |  |  | TOTAL MATERIAL: |  | 2.62
SERVICO |  | FONTE | UNID | COEFICIENTE | PREÇO UNITÁRIO | TOTAL
88264 | ELETRICISTA COM ENCARGOS COMPLEMENTARES | SINAPI | H | 0.124 | 9.25 | 1.15
|  |  |  | TOTAL SERVICO: |  | 1.15
|  |  |  | VALOR SEM ENCARGOS: |  | 3.77
|  |  |  | VALOR ENCARGOS (117.54%): |  | 0.89
|  |  |  | VALOR COM ENCARGOS: |  | 4.66
|  |  |  | VALOR BDI (20.09%): |  | 0.9362
|  |  |  | VALOR COM BDI: |  | 5.6
91952 - INTERRUPTOR SIMPLES (1 MÓDULO), 10A/250V, SEM SUPORTE E SEM PLACA - FORNECIMENTO E INSTALAÇÃO. AF_12/2015 (UN)
MATERIAL |  | FONTE | UNID | COEFICIENTE | PREÇO UNITÁRIO | TOTAL
00038112 | INTERRUPTOR SIMPLES 10A, 250V (APENAS MODULO) | SINAPI | UN | 1 | 4.07 | 4.07
|  |  |  | TOTAL MATERIAL: |  | 4.07
SERVICO |  | FONTE | UNID | COEFICIENTE | PREÇO UNITÁRIO | TOTAL
88247 | AUXILIAR DE ELETRICISTA COM ENCARGOS COMPLEMENTARES | SINAPI | H | 0.225 | 7.44 | 1.67
88264 | ELETRICISTA COM ENCARGOS COMPLEMENTARES | SINAPI | H | 0.225 | 9.25 | 2.08
|  |  |  | TOTAL SERVICO: |  | 3.75
|  |  |  | VALOR SEM ENCARGOS: |  | 7.82
|  |  |  | VALOR ENCARGOS (117.54%): |  | 2.76
|  |  |  | VALOR COM ENCARGOS: |  | 10.58
|  |  |  | VALOR BDI (20.09%): |  | 2.1255
|  |  |  | VALOR COM BDI: |  | 12.71
91959 - INTERRUPTOR SIMPLES (2 MÓDULOS), 10A/250V, INCLUINDO SUPORTE E PLACA - FORNECIMENTO E INSTALAÇÃO. AF_12/2015 (UN)
SERVICO |  | FONTE | UNID | COEFICIENTE | PREÇO UNITÁRIO | TOTAL
91946 | SUPORTE PARAFUSADO COM PLACA DE ENCAIXE 4" X 2" MÉDIO (1,30 M DO PISO) PARA PONTO ELÉTRICO - FORNECIMENTO E INSTALAÇÃO. AF_12/2015 | SINAPI | UN | 1 | 3.77 | 3.77
91958 | INTERRUPTOR SIMPLES (2 MÓDULOS), 10A/250V, SEM SUPORTE E SEM PLACA - FORNECIMENTO E INSTALAÇÃO. AF_12/2015 | SINAPI | UN | 1 | 14.65 | 14.65
|  |  |  | TOTAL SERVICO: |  | 18.42
|  |  |  | VALOR SEM ENCARGOS: |  | 18.42
|  |  |  | VALOR ENCARGOS (117.54%): |  | 5.67
|  |  |  | VALOR COM ENCARGOS: |  | 24.09
|  |  |  | VALOR BDI (20.09%): |  | 4.8397
|  |  |  | VALOR COM BDI: |  | 28.93
91958 - INTERRUPTOR SIMPLES (2 MÓDULOS), 10A/250V, SEM SUPORTE E SEM PLACA - FORNECIMENTO E INSTALAÇÃO. AF_12/2015 (UN)
MATERIAL |  | FONTE | UNID | COEFICIENTE | PREÇO UNITÁRIO | TOTAL
00038112 | INTERRUPTOR SIMPLES 10A, 250V (APENAS MODULO) | SINAPI | UN | 2 | 4.07 | 8.14
|  |  |  | TOTAL MATERIAL: |  | 8.14
SERVICO |  | FONTE | UNID | COEFICIENTE | PREÇO UNITÁRIO | TOTAL
88247 | AUXILIAR DE ELETRICISTA COM ENCARGOS COMPLEMENTARES | SINAPI | H | 0.39 | 7.44 | 2.9
88264 | ELETRICISTA COM ENCARGOS COMPLEMENTARES | SINAPI | H | 0.39 | 9.25 | 3.61
|  |  |  | TOTAL SERVICO: |  | 6.51
|  |  |  | VALOR SEM ENCARGOS: |  | 14.65
|  |  |  | VALOR ENCARGOS (117.54%): |  | 4.78
|  |  |  | VALOR COM ENCARGOS: |  | 19.43
|  |  |  | VALOR BDI (20.09%): |  | 3.9035
|  |  |  | VALOR COM BDI: |  | 23.33
91926 - CABO DE COBRE FLEXÍVEL ISOLADO, 2,5 MM², ANTI-CHAMA 450/750 V, PARA CIRCUITOS TERMINAIS - FORNECIMENTO E INSTALAÇÃO. AF_12/2015 (M)
MATERIAL |  | FONTE | UNID | COEFICIENTE | PREÇO UNITÁRIO | TOTAL
00001014 | CABO DE COBRE, FLEXIVEL, CLASSE 4 OU 5, ISOLACAO EM PVC/A, ANTICHAMA BWF-B, 1 CONDUTOR, 450/750 V, SECAO NOMINAL 2,5 MM2 | SINAPI | M | 1.19 | 1.2 | 1.43
00021127 | FITA ISOLANTE ADESIVA ANTICHAMA, USO ATE 750 V, EM ROLO DE 19 MM X 5 M | SINAPI | UN | 0.009 | 2.03 | 0.02
|  |  |  | TOTAL MATERIAL: |  | 1.45
SERVICO |  | FONTE | UNID | COEFICIENTE | PREÇO UNITÁRIO | TOTAL
88247 | AUXILIAR DE ELETRICISTA COM ENCARGOS COMPLEMENTARES | SINAPI | H | 0.03 | 7.44 | 0.22
88264 | ELETRICISTA COM ENCARGOS COMPLEMENTARES | SINAPI | H | 0.03 | 9.25 | 0.28
|  |  |  | TOTAL SERVICO: |  | 0.5
|  |  |  | VALOR SEM ENCARGOS: |  | 1.95
|  |  |  | VALOR ENCARGOS (117.54%): |  | 0.36
|  |  |  | VALOR COM ENCARGOS: |  | 2.31
|  |  |  | VALOR BDI (20.09%): |  | 0.4641
|  |  |  | VALOR COM BDI: |  | 2.77
91996 - TOMADA MÉDIA DE EMBUTIR (1 MÓDULO), 2P+T 10 A, INCLUINDO SUPORTE E PLACA - FORNECIMENTO E INSTALAÇÃO. AF_12/2015 (UN)
SERVICO |  | FONTE | UNID | COEFICIENTE | PREÇO UNITÁRIO | TOTAL
91946 | SUPORTE PARAFUSADO COM PLACA DE ENCAIXE 4" X 2" MÉDIO (1,30 M DO PISO) PARA PONTO ELÉTRICO - FORNECIMENTO E INSTALAÇÃO. AF_12/2015 | SINAPI | UN | 1 | 3.77 | 3.77
91994 | TOMADA MÉDIA DE EMBUTIR (1 MÓDULO), 2P+T 10 A, SEM SUPORTE E SEM PLACA - FORNECIMENTO E INSTALAÇÃO. AF_12/2015 | SINAPI | UN | 1 | 9.77 | 9.77
|  |  |  | TOTAL SERVICO: |  | 13.54
|  |  |  | VALOR SEM ENCARGOS: |  | 13.54
|  |  |  | VALOR ENCARGOS (117.54%): |  | 4.66
|  |  |  | VALOR COM ENCARGOS: |  | 18.2
|  |  |  | VALOR BDI (20.09%): |  | 3.6564
|  |  |  | VALOR COM BDI: |  | 21.86
91994 - TOMADA MÉDIA DE EMBUTIR (1 MÓDULO), 2P+T 10 A, SEM SUPORTE E SEM PLACA - FORNECIMENTO E INSTALAÇÃO. AF_12/2015 (UN)
MATERIAL |  | FONTE | UNID | COEFICIENTE | PREÇO UNITÁRIO | TOTAL
00038101 | TOMADA 2P+T 10A, 250V (APENAS MODULO) | SINAPI | UN | 1 | 4.63 | 4.63
|  |  |  | TOTAL MATERIAL: |  | 4.63
SERVICO |  | FONTE | UNID | COEFICIENTE | PREÇO UNITÁRIO | TOTAL
88247 | AUXILIAR DE ELETRICISTA COM ENCARGOS COMPLEMENTARES | SINAPI | H | 0.308 | 7.44 | 2.29
88264 | ELETRICISTA COM ENCARGOS COMPLEMENTARES | SINAPI | H | 0.308 | 9.25 | 2.85
|  |  |  | TOTAL SERVICO: |  | 5.14
|  |  |  | VALOR SEM ENCARGOS: |  | 9.77
|  |  |  | VALOR ENCARGOS (117.54%): |  | 3.77
|  |  |  | VALOR COM ENCARGOS: |  | 13.54
|  |  |  | VALOR BDI (20.09%): |  | 2.7202
|  |  |  | VALOR COM BDI: |  | 16.26
92004 - TOMADA MÉDIA DE EMBUTIR (2 MÓDULOS), 2P+T 10 A, INCLUINDO SUPORTE E PLACA - FORNECIMENTO E INSTALAÇÃO. AF_12/2015 (UN)
SERVICO |  | FONTE | UNID | COEFICIENTE | PREÇO UNITÁRIO | TOTAL
91946 | SUPORTE PARAFUSADO COM PLACA DE ENCAIXE 4" X 2" MÉDIO (1,30 M DO PISO) PARA PONTO ELÉTRICO - FORNECIMENTO E INSTALAÇÃO. AF_12/2015 | SINAPI | UN | 1 | 3.77 | 3.77
92002 | TOMADA MÉDIA DE EMBUTIR (2 MÓDULOS), 2P+T 10 A, SEM SUPORTE E SEM PLACA - FORNECIMENTO E INSTALAÇÃO. AF_12/2015 | SINAPI | UN | 1 | 18.52 | 18.52
|  |  |  | TOTAL SERVICO: |  | 22.29
|  |  |  | VALOR SEM ENCARGOS: |  | 22.29
|  |  |  | VALOR ENCARGOS (117.54%): |  | 7.69
|  |  |  | VALOR COM ENCARGOS: |  | 29.98
|  |  |  | VALOR BDI (20.09%): |  | 6.023
|  |  |  | VALOR COM BDI: |  | 36
92002 - TOMADA MÉDIA DE EMBUTIR (2 MÓDULOS), 2P+T 10 A, SEM SUPORTE E SEM PLACA - FORNECIMENTO E INSTALAÇÃO. AF_12/2015 (UN)
MATERIAL |  | FONTE | UNID | COEFICIENTE | PREÇO UNITÁRIO | TOTAL
00038101 | TOMADA 2P+T 10A, 250V (APENAS MODULO) | SINAPI | UN | 2 | 4.63 | 9.26
|  |  |  | TOTAL MATERIAL: |  | 9.26
SERVICO |  | FONTE | UNID | COEFICIENTE | PREÇO UNITÁRIO | TOTAL
88247 | AUXILIAR DE ELETRICISTA COM ENCARGOS COMPLEMENTARES | SINAPI | H | 0.555 | 7.44 | 4.13
88264 | ELETRICISTA COM ENCARGOS COMPLEMENTARES | SINAPI | H | 0.555 | 9.25 | 5.13
|  |  |  | TOTAL SERVICO: |  | 9.26
|  |  |  | VALOR SEM ENCARGOS: |  | 18.52
|  |  |  | VALOR ENCARGOS (117.54%): |  | 6.8
|  |  |  | VALOR COM ENCARGOS: |  | 25.32
|  |  |  | VALOR BDI (20.09%): |  | 5.0868
|  |  |  | VALOR COM BDI: |  | 30.41
91997 - TOMADA MÉDIA DE EMBUTIR (1 MÓDULO), 2P+T 20 A, INCLUINDO SUPORTE E PLACA - FORNECIMENTO E INSTALAÇÃO. AF_12/2015 (UN)
SERVICO |  | FONTE | UNID | COEFICIENTE | PREÇO UNITÁRIO | TOTAL
91946 | SUPORTE PARAFUSADO COM PLACA DE ENCAIXE 4" X 2" MÉDIO (1,30 M DO PISO) PARA PONTO ELÉTRICO - FORNECIMENTO E INSTALAÇÃO. AF_12/2015 | SINAPI | UN | 1 | 3.77 | 3.77
91995 | TOMADA MÉDIA DE EMBUTIR (1 MÓDULO), 2P+T 20 A, SEM SUPORTE E SEM PLACA - FORNECIMENTO E INSTALAÇÃO. AF_12/2015 | SINAPI | UN | 1 | 11.06 | 11.06
|  |  |  | TOTAL SERVICO: |  | 14.83
|  |  |  | VALOR SEM ENCARGOS: |  | 14.83
|  |  |  | VALOR ENCARGOS (117.54%): |  | 4.66
|  |  |  | VALOR COM ENCARGOS: |  | 19.49
|  |  |  | VALOR BDI (20.09%): |  | 3.9155
|  |  |  | VALOR COM BDI: |  | 23.41
91995 - TOMADA MÉDIA DE EMBUTIR (1 MÓDULO), 2P+T 20 A, SEM SUPORTE E SEM PLACA - FORNECIMENTO E INSTALAÇÃO. AF_12/2015 (UN)
MATERIAL |  | FONTE | UNID | COEFICIENTE | PREÇO UNITÁRIO | TOTAL
00038102 | TOMADA 2P+T 20A, 250V (APENAS MODULO) | SINAPI | UN | 1 | 5.92 | 5.92
|  |  |  | TOTAL MATERIAL: |  | 5.92
SERVICO |  | FONTE | UNID | COEFICIENTE | PREÇO UNITÁRIO | TOTAL
88247 | AUXILIAR DE ELETRICISTA COM ENCARGOS COMPLEMENTARES | SINAPI | H | 0.308 | 7.44 | 2.29
88264 | ELETRICISTA COM ENCARGOS COMPLEMENTARES | SINAPI | H | 0.308 | 9.25 | 2.85
|  |  |  | TOTAL SERVICO: |  | 5.14
|  |  |  | VALOR SEM ENCARGOS: |  | 11.06
|  |  |  | VALOR ENCARGOS (117.54%): |  | 3.77
|  |  |  | VALOR COM ENCARGOS: |  | 14.83
|  |  |  | VALOR BDI (20.09%): |  | 2.9793
|  |  |  | VALOR COM BDI: |  | 17.81
94969 - CONCRETO FCK = 15MPA, TRAÇO 1:3,4:3,5 (CIMENTO/ AREIA MÉDIA/ BRITA 1) - PREPARO MECÂNICO COM BETONEIRA 600 L. AF_07/2016 (M3)
MATERIAL |  | FONTE | UNID | COEFICIENTE | PREÇO UNITÁRIO | TOTAL
00000370 | AREIA MEDIA - POSTO JAZIDA/FORNECEDOR (RETIRADO NA JAZIDA, SEM TRANSPORTE) | SINAPI | M3 | 0.808 | 64.41 | 52.04
00001379 | CIMENTO PORTLAND COMPOSTO CP II-32 | SINAPI | KG | 274.06 | 0.41 | 112.36
00004721 | PEDRA BRITADA N. 1 (9,5 a 19 MM) POSTO PEDREIRA/FORNECEDOR, SEM FRETE | SINAPI | M3 | 0.581 | 65.35 | 37.97
|  |  |  | TOTAL MATERIAL: |  | 202.37
SERVICO |  | FONTE | UNID | COEFICIENTE | PREÇO UNITÁRIO | TOTAL
88316 | SERVENTE COM ENCARGOS COMPLEMENTARES | SINAPI | H | 2.03 | 7.57 | 15.37
88377 | OPERADOR DE BETONEIRA ESTACIONÁRIA/MISTURADOR COM ENCARGOS COMPLEMENTARES | SINAPI | H | 1.28 | 6.86 | 8.78
89225 | BETONEIRA CAPACIDADE NOMINAL DE 600 L, CAPACIDADE DE MISTURA 360 L, MOTOR ELÉTRICO TRIFÁSICO POTÊNCIA DE 4 CV, SEM CARREGADOR - CHP DIURNO. AF_11/2014 | SINAPI | CHP | 0.66 | 3.73 | 2.46
89226 | BETONEIRA CAPACIDADE NOMINAL DE 600 L, CAPACIDADE DE MISTURA 360 L, MOTOR ELÉTRICO TRIFÁSICO POTÊNCIA DE 4 CV, SEM CARREGADOR - CHI DIURNO. AF_11/2014 | SINAPI | CHI | 0.62 | 1.15 | 0.71
|  |  |  | TOTAL SERVICO: |  | 27.32
|  |  |  | VALOR SEM ENCARGOS: |  | 229.69
|  |  |  | VALOR ENCARGOS (117.54%): |  | 17.5
|  |  |  | VALOR COM ENCARGOS: |  | 247.19
|  |  |  | VALOR BDI (20.09%): |  | 49.6605
|  |  |  | VALOR COM BDI: |  | 296.85
89225 - BETONEIRA CAPACIDADE NOMINAL DE 600 L, CAPACIDADE DE MISTURA 360 L, MOTOR ELÉTRICO TRIFÁSICO POTÊNCIA DE 4 CV, SEM CARREGADOR - CHP DIURNO. AF_11/2014 (CHP)
SERVICO |  | FONTE | UNID | COEFICIENTE | PREÇO UNITÁRIO | TOTAL
89221 | BETONEIRA CAPACIDADE NOMINAL DE 600 L, CAPACIDADE DE MISTURA 360 L, MOTOR ELÉTRICO TRIFÁSICO POTÊNCIA DE 4 CV, SEM CARREGADOR - DEPRECIAÇÃO. AF_11/2014 | SINAPI | H | 1 | 0.94 | 0.94
89222 | BETONEIRA CAPACIDADE NOMINAL DE 600 L, CAPACIDADE DE MISTURA 360 L, MOTOR ELÉTRICO TRIFÁSICO POTÊNCIA DE 4 CV, SEM CARREGADOR - JUROS. AF_11/2014 | SINAPI | H | 1 | 0.21 | 0.21
89223 | BETONEIRA CAPACIDADE NOMINAL DE 600 L, CAPACIDADE DE MISTURA 360 L, MOTOR ELÉTRICO TRIFÁSICO POTÊNCIA DE 4 CV, SEM CARREGADOR - MANUTENÇÃO. AF_11/2014 | SINAPI | H | 1 | 0.88 | 0.88
89224 | BETONEIRA CAPACIDADE NOMINAL DE 600 L, CAPACIDADE DE MISTURA 360 L, MOTOR ELÉTRICO TRIFÁSICO POTÊNCIA DE 4 CV, SEM CARREGADOR - MATERIAIS NA OPERAÇÃO. AF_11/2014 | SINAPI | H | 1 | 1.7 | 1.7
|  |  |  | TOTAL SERVICO: |  | 3.73
|  |  |  | VALOR SEM ENCARGOS: |  | 3.73
|  |  |  | VALOR ENCARGOS: |  | 0
|  |  |  | VALOR COM ENCARGOS: |  | 3.73
|  |  |  | VALOR BDI (20.09%): |  | 0.7494
|  |  |  | VALOR COM BDI: |  | 4.48
89221 - BETONEIRA CAPACIDADE NOMINAL DE 600 L, CAPACIDADE DE MISTURA 360 L, MOTOR ELÉTRICO TRIFÁSICO POTÊNCIA DE 4 CV, SEM CARREGADOR - DEPRECIAÇÃO. AF_11/2014 (H)
EQUIPAMENTO |  | FONTE | UNID | COEFICIENTE | PREÇO UNITÁRIO | TOTAL
00036397 | BETONEIRA, CAPACIDADE NOMINAL 600 L, CAPACIDADE DE MISTURA 360L, MOTOR ELETRICO TRIFASICO 220/380V, POTENCIA 4CV, EXCLUSO CARREGADOR | SINAPI | UN | 6.4e-05 | 14689.38 | 0.94
|  |  |  | TOTAL EQUIPAMENTO: |  | 0.94
|  |  |  | VALOR SEM ENCARGOS: |  | 0.94
|  |  |  | VALOR ENCARGOS: |  | 0
|  |  |  | VALOR COM ENCARGOS: |  | 0.94
|  |  |  | VALOR BDI (20.09%): |  | 0.1888
|  |  |  | VALOR COM BDI: |  | 1.13
89222 - BETONEIRA CAPACIDADE NOMINAL DE 600 L, CAPACIDADE DE MISTURA 360 L, MOTOR ELÉTRICO TRIFÁSICO POTÊNCIA DE 4 CV, SEM CARREGADOR - JUROS. AF_11/2014 (H)
EQUIPAMENTO |  | FONTE | UNID | COEFICIENTE | PREÇO UNITÁRIO | TOTAL
00036397 | BETONEIRA, CAPACIDADE NOMINAL 600 L, CAPACIDADE DE MISTURA 360L, MOTOR ELETRICO TRIFASICO 220/380V, POTENCIA 4CV, EXCLUSO CARREGADOR | SINAPI | UN | 1.44e-05 | 14689.38 | 0.21
|  |  |  | TOTAL EQUIPAMENTO: |  | 0.21
|  |  |  | VALOR SEM ENCARGOS: |  | 0.21
|  |  |  | VALOR ENCARGOS: |  | 0
|  |  |  | VALOR COM ENCARGOS: |  | 0.21
|  |  |  | VALOR BDI (20.09%): |  | 0.0422
|  |  |  | VALOR COM BDI: |  | 0.25
89223 - BETONEIRA CAPACIDADE NOMINAL DE 600 L, CAPACIDADE DE MISTURA 360 L, MOTOR ELÉTRICO TRIFÁSICO POTÊNCIA DE 4 CV, SEM CARREGADOR - MANUTENÇÃO. AF_11/2014 (H)
EQUIPAMENTO |  | FONTE | UNID | COEFICIENTE | PREÇO UNITÁRIO | TOTAL
00036397 | BETONEIRA, CAPACIDADE NOMINAL 600 L, CAPACIDADE DE MISTURA 360L, MOTOR ELETRICO TRIFASICO 220/380V, POTENCIA 4CV, EXCLUSO CARREGADOR | SINAPI | UN | 6e-05 | 14689.38 | 0.88
|  |  |  | TOTAL EQUIPAMENTO: |  | 0.88
|  |  |  | VALOR SEM ENCARGOS: |  | 0.88
|  |  |  | VALOR ENCARGOS: |  | 0
|  |  |  | VALOR COM ENCARGOS: |  | 0.88
|  |  |  | VALOR BDI (20.09%): |  | 0.1768
|  |  |  | VALOR COM BDI: |  | 1.06
89224 - BETONEIRA CAPACIDADE NOMINAL DE 600 L, CAPACIDADE DE MISTURA 360 L, MOTOR ELÉTRICO TRIFÁSICO POTÊNCIA DE 4 CV, SEM CARREGADOR - MATERIAIS NA OPERAÇÃO. AF_11/2014 (H)
MATERIAL |  | FONTE | UNID | COEFICIENTE | PREÇO UNITÁRIO | TOTAL
00002705 | ENERGIA ELETRICA ATE 2000 KWH INDUSTRIAL, SEM DEMANDA | SINAPI | KW/H | 2.5 | 0.68 | 1.7
|  |  |  | TOTAL MATERIAL: |  | 1.7
|  |  |  | VALOR SEM ENCARGOS: |  | 1.7
|  |  |  | VALOR ENCARGOS: |  | 0
|  |  |  | VALOR COM ENCARGOS: |  | 1.7
|  |  |  | VALOR BDI (20.09%): |  | 0.3415
|  |  |  | VALOR COM BDI: |  | 2.04
89226 - BETONEIRA CAPACIDADE NOMINAL DE 600 L, CAPACIDADE DE MISTURA 360 L, MOTOR ELÉTRICO TRIFÁSICO POTÊNCIA DE 4 CV, SEM CARREGADOR - CHI DIURNO. AF_11/2014 (CHI)
SERVICO |  | FONTE | UNID | COEFICIENTE | PREÇO UNITÁRIO | TOTAL
89221 | BETONEIRA CAPACIDADE NOMINAL DE 600 L, CAPACIDADE DE MISTURA 360 L, MOTOR ELÉTRICO TRIFÁSICO POTÊNCIA DE 4 CV, SEM CARREGADOR - DEPRECIAÇÃO. AF_11/2014 | SINAPI | H | 1 | 0.94 | 0.94
89222 | BETONEIRA CAPACIDADE NOMINAL DE 600 L, CAPACIDADE DE MISTURA 360 L, MOTOR ELÉTRICO TRIFÁSICO POTÊNCIA DE 4 CV, SEM CARREGADOR - JUROS. AF_11/2014 | SINAPI | H | 1 | 0.21 | 0.21
|  |  |  | TOTAL SERVICO: |  | 1.15
|  |  |  | VALOR SEM ENCARGOS: |  | 1.15
|  |  |  | VALOR ENCARGOS: |  | 0
|  |  |  | VALOR COM ENCARGOS: |  | 1.15
|  |  |  | VALOR BDI (20.09%): |  | 0.231
|  |  |  | VALOR COM BDI: |  | 1.38
93358 - ESCAVAÇÃO MANUAL DE VALA COM PROFUNDIDADE MENOR OU IGUAL A 1,30 M. AF_03/2016 (M3)
SERVICO |  | FONTE | UNID | COEFICIENTE | PREÇO UNITÁRIO | TOTAL
88316 | SERVENTE COM ENCARGOS COMPLEMENTARES | SINAPI | H | 3.956 | 7.57 | 29.95
|  |  |  | TOTAL SERVICO: |  | 29.95
|  |  |  | VALOR SEM ENCARGOS: |  | 29.95
|  |  |  | VALOR ENCARGOS (117.54%): |  | 21
|  |  |  | VALOR COM ENCARGOS: |  | 50.95
|  |  |  | VALOR BDI (20.09%): |  | 10.2359
|  |  |  | VALOR COM BDI: |  | 61.19

## CRONOGRAMA
ITEM | DESCRIÇÃO | VALOR (R$) | MÊS 1 | MÊS 2 | MÊS 3 | MÊS 4
1 | SERVIÇOS PRELIMINARES | 8699.4157 | 100
8699.4157
2 | PISO | 48521.4158 | 30 | 40 | 30
|  |  | 14556.4247 | 19408.5663 | 14556.4247
3 | PAREDES | 137731.1249 | 20 | 30 | 50
|  |  | 27546.225 | 41319.3375 | 68865.5625
4 | ESQUADRIAS | 18077.3915 |  |  | 100
18077.3915
5 | WC | 4364.3228 |  |  |  | 100
4364.3228
6 | FÔRRO E COBERTA | 63082.6525 |  | 50 | 30 | 20
|  |  |  | 31541.3263 | 18924.7958 | 12616.5305
7 | INSTALAÇÃO HIDRÁULICA | 530.0292 |  |  | 100
530.0292
8 | INSTALAÇÃO SANITÁRIA | 6654.319 |  | 30 | 35 | 35
|  |  |  | 1996.2957 | 2329.0116 | 2329.0116
9 | ELÉTRICA | 11012.8535 |  | 40 | 40 | 20
|  |  |  | 4405.1414 | 4405.1414 | 2202.5707
10 | DIVERSOS | 1599.9471 |  |  |  | 100
1599.9471
| TOTAL(R$) |  | 50802.0654 | 98670.6671 | 127688.3567 | 23112.3827
| TOTAL ACUMULADO(R$) |  | 50802.0654 | 149472.7325 | 277161.0892 | 300273.4719
| PERCENTUAL SIMPLES(%) |  | 16.9186 | 32.8603 | 42.524 | 7.6971
| PERCENTUAL ACUMULADO(%) |  | 16.9186 | 49.7789 | 92.3029 | 100

## BDI
COD | DESCRIÇÃO | %
Benefício
S + G | Garantia/seguros | 0.32
L | Lucro | 6.64
| TOTAL | 6.96
Despesas Indiretas
AC | Administração central | 3.8
DF | Despesas financeiras | 1.02
R | Riscos | 0.5
| TOTAL | 5.32
I | Impostos
| COFINS | 3
| ISS | 2.5
| PIS | 0.65
| TOTAL | 6.15
BDI = 20,09%
(1+AC+S+R+G)*(1+DF)*(1+L)/(1-I)-1

## ENCARGOS SOCIAIS
COD | DESCRIÇÃO | HORA % | MES %
A | GRUPO A
A1 | INSS | 20 | 20
A2 | SESI | 1.5 | 1.5
A3 | SENAI | 1 | 1
A4 | INCRA | 0.2 | 0.2
A5 | SEBRAE | 0.6 | 0.6
A6 | Salário Educação | 2.5 | 2.5
A7 | Seguro Contra Acidentes de Trabalho | 3 | 3
A8 | FGTS | 8 | 8
A9 | SECONCI | 0 | 0
| TOTAL | 36.8 | 36.8
B | GRUPO B
B1 | Repouso Semanal Remunerado | 18.03 | 0
B2 | Feriados | 4.31 | 0
B3 | Auxílio - Enfermidade | 0.92 | 0.71
B4 | 13º Salário | 10.8 | 8.33
B5 | Licença PaternidadE | 0.07 | 0.06
B6 | Faltas Justificadas | 0.72 | 0.56
B7 | Dias de Chuvas | 1.99 | 0
B8 | Auxílio Acidente de Trabalho | 0.11 | 0.09
B9 | Férias Gozadas | 14.2 | 10.95
B10 | Salário Maternidade | 0.03 | 0.02
| TOTAL | 51.18 | 20.72
C | GRUPO C
C1 | Aviso Prévio Indenizado | 4.66 | 3.6
C2 | Aviso Prévio Trabalhado | 0.11 | 0.08
C3 | Férias Indenizadas | 0 | 0
C4 | Depósito Rescisão Sem Justa Causa | 5.16 | 3.99
C5 | Indenização Adicional | 0.39 | 0.3
| TOTAL | 10.32 | 7.97
D | GRUPO D
D1 | Reincidência de Grupo A sobre Grupo B | 18.83 | 7.62
D2 | Reincidência de Grupo A sobre Aviso Prévio Trabalhado e Reincidência do FGTS sobre Aviso Prévio Indenizado | 0.41 | 0.32
| TOTAL | 19.24 | 7.94
Horista = 117,54% Mensalista = 73,43%
A + B + C + D