## ORCAMENTO
ITEM | CÓDIGO | DESCRIÇÃO | FONTE | UND | QUANTIDADE | PREÇO UNITÁRIO R$ | PREÇO TOTAL R$
1 | SERVIÇOS PRELIMINARES | [5 empty] | 2815.04 | 76450.6
1.1 | 74209/001 | PLACA DE OBRA EM CHAPA DE ACO GALVANIZADO | SINAPI | M2 | 8 | 351.88 | 2815.04 | 0.67017
2 | SISTEMAS DE COBERTURA | [5 empty] | 10837.63
2.1 | CPU 1001 | TELHA DE ALUMÍNIO ONDULADA, ESP.=0,5MM | PROPRIA | M2 | 202.8 | 53.44 | 10837.63
3 | SISTEMA DE PISOS | [5 empty] | 31838.33
PAVIMENTAÇÃO INTERNA
3.1 | COMP PROPRIA 001 | Piso industrial em concreto polido para quadra poliesportiva, com juntas de dilatação plásticas e polimento mecanizado, espessura 1cm. | PRÓPRIA | m² | 492.32 | 64.67 | 31838.33
4 | PINTURAS E ACABAMENTOS | [5 empty] | 39990.75
4.1 | 87547 | MASSA ÚNICA, PARA RECEBIMENTO DE PINTURA, EM ARGAMASSA TRAÇO 1:2:8, PREPARO MECÂNICO COM BETONEIRA 400L, APLICADA MANUALMENTE EM FACES INTERNAS DE PAREDES, ESPESSURA DE 10MM, COM EXECUÇÃO DE TALISCAS. AF_06/2014 | SINAPI | M2 | 596.21 | 13.38 | 7977.29
4.2 | 88485 | APLICAÇÃO DE FUNDO SELADOR ACRÍLICO EM PAREDES, UMA DEMÃO. AF_06/2014 | SINAPI | M2 | 596.21 | 1.66 | 989.71
4.3 | 88497 | APLICAÇÃO E LIXAMENTO DE MASSA LÁTEX EM PAREDES, DUAS DEMÃOS. AF_06/2014 | SINAPI | M2 | 596.21 | 9.26 | 5520.9
4.4 | 88489 | APLICAÇÃO MANUAL DE PINTURA COM TINTA LÁTEX ACRÍLICA EM PAREDES, DUAS DEMÃOS. AF_06/2014 | SINAPI | M2 | 596.21 | 10.96 | 6534.46
4.5 | 72815 | APLICACAO DE TINTA A BASE DE EPOXI SOBRE PISO | SINAPI | M2 | 492.32 | 37.43 | 18427.54
4.6 | 41595 | PINTURA ACRILICA DE FAIXAS DE DEMARCACAO EM QUADRA POLIESPORTIVA, 5 CM DE LARGURA | SINAPI | M | 64.54 | 8.38 | 540.85
5 | SERVIÇOS COMPLEMENTARES | [5 empty] | 9180.96
5.1 | I00932 | Estrutura/suporte oficial p/tabela de basquete em tubo aço galvanizado d=5", H=3,05m piso/aro, pintura sintética, fornecimento e instalação | ORSE | par | 1 | 3135.71 | 3135.71
5.2 | I25398S | Conjunto para futsal com traves oficiais de 3,00 x 2,00 m em tubo de aco galvanizado 3" com requadro em tubo de 1", pintura em primer com tinta esmalte sintetico e redes de polietileno fio 4 mm | ORSE | un | 1 | 2347.33 | 2347.33
5.3 | I25399S | Conjunto para quadra de volei com postes em tubo de aco galvanizado 3", h = *255* cm, pintura em tinta esmalte sintetico, rede de nylon com 2 mm, malha 10 x 10 cm e antenas oficiais em fibra de vidro | ORSE | un | 1 | 1425.03 | 1425.03
5.4 | S01900 | Fornecimento e instalação de rede de proteção em nylon malha 10 x 10 cm para quadra de esporte | ORSE | m² | 190.2 | 11.95 | 2272.89
6 | SERVIÇOS FINAIS | [5 empty] | 1030.94
6.1 | CPU C006 | Limpeza final da obra | PRÓPRIA | m² | 523.32 | 1.97 | 1030.94
[5 empty] | VALOR ORÇAMENTO: |  | 95693.65
[5 empty] | VALOR BDI TOTAL: |  | 18382.7502
[5 empty] | VALOR TOTAL: |  | 114076.4002

## RESUMO
1 | SERVIÇOS PRELIMINARES |  | 3355.8092 | 2.9417
2 | SISTEMAS DE COBERTURA |  | 12919.5387 | 11.3253
3 | SISTEMA DE PISOS |  | 37954.4732 | 33.2711
4 | PINTURAS E ACABAMENTOS |  | 47672.9731 | 41.7904
5 | SERVIÇOS COMPLEMENTARES |  | 10944.6224 | 9.5941
6 | SERVIÇOS FINAIS |  | 1228.9836 | 1.0773
|  | VALOR ORÇAMENTO: | 114076.4002 | 100

## COMPOSICOES
1.1. 74209/001 - PLACA DE OBRA EM CHAPA DE ACO GALVANIZADO (M2)
MATERIAL |  | FONTE | UNID | COEFICIENTE | PREÇO UNITÁRIO | TOTAL
00004417 | SARRAFO DE MADEIRA NAO APARELHADA *2,5 X 7* CM, MACARANDUBA, ANGELIM OU EQUIVALENTE DA REGIAO | SINAPI | M | 1 | 3.96 | 3.96
00004491 | PONTALETE DE MADEIRA NAO APARELHADA *7,5 X 7,5* CM (3 X 3 ") PINUS, MISTA OU EQUIVALENTE DA REGIAO | SINAPI | M | 4 | 5.56 | 22.24
00004813 | PLACA DE OBRA (PARA CONSTRUCAO CIVIL) EM CHAPA GALVANIZADA *N. 22*, ADESIVADA, DE *2,0 X 1,125* M | SINAPI | M2 | 1 | 282 | 282
00005075 | PREGO DE ACO POLIDO COM CABECA 18 X 30 (2 3/4 X 10) | SINAPI | KG | 0.11 | 12.33 | 1.36
|  |  |  | TOTAL MATERIAL: |  | 309.56
SERVICO |  | FONTE | UNID | COEFICIENTE | PREÇO UNITÁRIO | TOTAL
88262 | CARPINTEIRO DE FORMAS COM ENCARGOS COMPLEMENTARES | SINAPI | H | 1 | 8.71 | 8.71
88316 | SERVENTE COM ENCARGOS COMPLEMENTARES | SINAPI | H | 2 | 7.35 | 14.7
94962 | CONCRETO MAGRO PARA LASTRO, TRAÇO 1:4,5:4,5 (CIMENTO/ AREIA MÉDIA/ BRITA 1) - PREPARO MECÂNICO COM BETONEIRA 400 L. AF_07/2016 | SINAPI | M3 | 0.01 | 206.81 | 2.07
|  |  |  | TOTAL SERVICO: |  | 25.48
|  |  |  | VALOR SEM ENCARGOS: |  | 335.04
|  |  |  | VALOR ENCARGOS (117.54%): |  | 16.84
|  |  |  | VALOR COM ENCARGOS: |  | 351.88
|  |  |  | VALOR BDI (19.21%): |  | 67.5961
|  |  |  | VALOR COM BDI: |  | 419.48
2.1. CPU 1001-PROPRIA- TELHA DE ALUMÍNIO ONDULADA, ESP.=0,5MM (M2)
MAO DE OBRA |  | FONTE | UNID | COEFICIENTE | PREÇO UNITÁRIO | TOTAL
I0037 | AJUDANTE | SEINFRA | H | 0.282 | 7.5993 | 2.14
I1530 | MONTADOR | SEINFRA | H | 0.282 | 9.3824 | 2.65
|  |  |  | TOTAL MAO DE OBRA: |  | 4.79
MATERIAL |  | FONTE | UNID | COEFICIENTE | PREÇO UNITÁRIO | TOTAL
I1215 | GANCHO COM PORCA E ARRUELA | SEINFRA | UN | 3 | 1.71 | 5.13
I1920 | TALA DE AJUSTE | SEINFRA | UN | 3 | 0.25 | 0.75
I9141 | TELHA ALUMINIO ONDULADA, ALTURA = *18* MM, E = 0,5 MM | SEINFRA | M2 | 1.1 | 33.76 | 37.14
|  |  |  | TOTAL MATERIAL: |  | 43.02
|  |  |  | VALOR SEM ENCARGOS: |  | 47.81
|  |  |  | VALOR ENCARGOS (117.54%): |  | 5.63
|  |  |  | VALOR COM ENCARGOS: |  | 53.44
|  |  |  | VALOR BDI (19.21%): |  | 10.2658
|  |  |  | VALOR COM BDI: |  | 63.71
3.2. COMP PROPRIA 001 - Piso industrial em concreto polido para quadra poliesportiva, com juntas de dilatação plásticas e polimento mecanizado, espessura 1cm. (m²)
MATERIAL |  | FONTE | UNID | COEFICIENTE | PREÇO UNITÁRIO | TOTAL
00001379 | CIMENTO PORTLAND COMPOSTO CP II-32 | SINAPI | KG | 8 | 0.41 | 3.28
00003671 | JUNTA PLASTICA DE DILATACAO PARA PISOS, COR CINZA, 17 X 3 MM (ALTURA X ESPESSURA) | SINAPI | M | 2 | 0.83 | 1.66
00004824 | GRANILHA/ GRANA/ PEDRISCO OU AGREGADO EM MARMORE/ GRANITO/ QUARTZO E CALCARIO, PRETO, CINZA, PALHA OU BRANCO | SINAPI | KG | 14 | 0.33 | 4.62
00007353 | RESINA ACRILICA BASE AGUA - COR BRANCA | SINAPI | L | 0.21176 | 24.68 | 5.23
|  |  |  | TOTAL MATERIAL: |  | 14.79
SERVICO |  | FONTE | UNID | COEFICIENTE | PREÇO UNITÁRIO | TOTAL
88309 | PEDREIRO COM ENCARGOS COMPLEMENTARES | SINAPI | H | 0.6 | 8.78 | 5.27
88316 | SERVENTE COM ENCARGOS COMPLEMENTARES | SINAPI | H | 3 | 7.35 | 22.05
95276 | POLIDORA DE PISO (POLITRIZ), PESO DE 100KG, DIÂMETRO 450 MM, MOTOR ELÉTRICO, POTÊNCIA 4 HP - CHP DIURNO. AF_09/2016 | SINAPI | CHP | 1.5 | 2.34 | 3.51
|  |  |  | TOTAL SERVICO: |  | 30.83
|  |  |  | VALOR SEM ENCARGOS: |  | 45.62
|  |  |  | VALOR ENCARGOS (117.54%): |  | 19.05
|  |  |  | VALOR COM ENCARGOS: |  | 64.67
|  |  |  | VALOR BDI (19.21%): |  | 12.4231
|  |  |  | VALOR COM BDI: |  | 77.09
4.1. 87547 - MASSA ÚNICA, PARA RECEBIMENTO DE PINTURA, EM ARGAMASSA TRAÇO 1:2:8, PREPARO MECÂNICO COM BETONEIRA 400L, APLICADA MANUALMENTE EM FACES INTERNAS DE PAREDES, ESPESSURA DE 10MM, COM EXECUÇÃO DE TALISCAS. AF_06/2014 (M2)
SERVICO |  | FONTE | UNID | COEFICIENTE | PREÇO UNITÁRIO | TOTAL
87292 | ARGAMASSA TRAÇO 1:2:8 (EM VOLUME DE CIMENTO, CAL E AREIA MÉDIA ÚMIDA) PARA EMBOÇO/MASSA ÚNICA/ASSENTAMENTO DE ALVENARIA DE VEDAÇÃO, PREPARO MECÂNICO COM BETONEIRA 400 L. AF_08/2019 | SINAPI | M3 | 0.0213 | 278.21 | 5.93
88309 | PEDREIRO COM ENCARGOS COMPLEMENTARES | SINAPI | H | 0.35 | 8.78 | 3.07
88316 | SERVENTE COM ENCARGOS COMPLEMENTARES | SINAPI | H | 0.128 | 7.35 | 0.94
|  |  |  | TOTAL SERVICO: |  | 9.94
|  |  |  | VALOR SEM ENCARGOS: |  | 9.94
|  |  |  | VALOR ENCARGOS (117.54%): |  | 3.44
|  |  |  | VALOR COM ENCARGOS: |  | 13.38
|  |  |  | VALOR BDI (19.21%): |  | 2.5703
|  |  |  | VALOR COM BDI: |  | 15.95
4.2. 88485 - APLICAÇÃO DE FUNDO SELADOR ACRÍLICO EM PAREDES, UMA DEMÃO. AF_06/2014 (M2)
MATERIAL |  | FONTE | UNID | COEFICIENTE | PREÇO UNITÁRIO | TOTAL
00006085 | SELADOR ACRILICO PAREDES INTERNAS/EXTERNAS | SINAPI | L | 0.16 | 5.3 | 0.85
|  |  |  | TOTAL MATERIAL: |  | 0.85
SERVICO |  | FONTE | UNID | COEFICIENTE | PREÇO UNITÁRIO | TOTAL
88310 | PINTOR COM ENCARGOS COMPLEMENTARES | SINAPI | H | 0.039 | 9.86 | 0.38
88316 | SERVENTE COM ENCARGOS COMPLEMENTARES | SINAPI | H | 0.014 | 7.35 | 0.1
|  |  |  | TOTAL SERVICO: |  | 0.48
|  |  |  | VALOR SEM ENCARGOS: |  | 1.33
|  |  |  | VALOR ENCARGOS (117.54%): |  | 0.33
|  |  |  | VALOR COM ENCARGOS: |  | 1.66
|  |  |  | VALOR BDI (19.21%): |  | 0.3189
|  |  |  | VALOR COM BDI: |  | 1.98
4.3. 88497 - APLICAÇÃO E LIXAMENTO DE MASSA LÁTEX EM PAREDES, DUAS DEMÃOS. AF_06/2014 (M2)
MATERIAL |  | FONTE | UNID | COEFICIENTE | PREÇO UNITÁRIO | TOTAL
00003767 | LIXA EM FOLHA PARA PAREDE OU MADEIRA, NUMERO 120 (COR VERMELHA) | SINAPI | UN | 0.1 | 0.47 | 0.05
00004051 | MASSA CORRIDA PVA PARA PAREDES INTERNAS | SINAPI | 18L | 0.0489 | 54.43 | 2.66
|  |  |  | TOTAL MATERIAL: |  | 2.71
SERVICO |  | FONTE | UNID | COEFICIENTE | PREÇO UNITÁRIO | TOTAL
88310 | PINTOR COM ENCARGOS COMPLEMENTARES | SINAPI | H | 0.312 | 9.86 | 3.08
88316 | SERVENTE COM ENCARGOS COMPLEMENTARES | SINAPI | H | 0.114 | 7.35 | 0.84
|  |  |  | TOTAL SERVICO: |  | 3.92
|  |  |  | VALOR SEM ENCARGOS: |  | 6.63
|  |  |  | VALOR ENCARGOS (117.54%): |  | 2.63
|  |  |  | VALOR COM ENCARGOS: |  | 9.26
|  |  |  | VALOR BDI (19.21%): |  | 1.7788
|  |  |  | VALOR COM BDI: |  | 11.04
4.4. 88489 - APLICAÇÃO MANUAL DE PINTURA COM TINTA LÁTEX ACRÍLICA EM PAREDES, DUAS DEMÃOS. AF_06/2014 (M2)
MATERIAL |  | FONTE | UNID | COEFICIENTE | PREÇO UNITÁRIO | TOTAL
00007356 | TINTA ACRILICA PREMIUM, COR BRANCO FOSCO | SINAPI | L | 0.33 | 21.31 | 7.03
|  |  |  | TOTAL MATERIAL: |  | 7.03
SERVICO |  | FONTE | UNID | COEFICIENTE | PREÇO UNITÁRIO | TOTAL
88310 | PINTOR COM ENCARGOS COMPLEMENTARES | SINAPI | H | 0.187 | 9.86 | 1.84
88316 | SERVENTE COM ENCARGOS COMPLEMENTARES | SINAPI | H | 0.069 | 7.35 | 0.51
|  |  |  | TOTAL SERVICO: |  | 2.35
|  |  |  | VALOR SEM ENCARGOS: |  | 9.38
|  |  |  | VALOR ENCARGOS (117.54%): |  | 1.58
|  |  |  | VALOR COM ENCARGOS: |  | 10.96
|  |  |  | VALOR BDI (19.21%): |  | 2.1054
|  |  |  | VALOR COM BDI: |  | 13.07
4.5. 72815 - APLICACAO DE TINTA A BASE DE EPOXI SOBRE PISO (M2)
MATERIAL |  | FONTE | UNID | COEFICIENTE | PREÇO UNITÁRIO | TOTAL
00007304 | TINTA EPOXI PREMIUM, BRANCA | SINAPI | L | 0.5256 | 44.74 | 23.52
|  |  |  | TOTAL MATERIAL: |  | 23.52
SERVICO |  | FONTE | UNID | COEFICIENTE | PREÇO UNITÁRIO | TOTAL
88309 | PEDREIRO COM ENCARGOS COMPLEMENTARES | SINAPI | H | 0.5 | 8.78 | 4.39
88316 | SERVENTE COM ENCARGOS COMPLEMENTARES | SINAPI | H | 0.5 | 7.35 | 3.68
|  |  |  | TOTAL SERVICO: |  | 8.07
|  |  |  | VALOR SEM ENCARGOS: |  | 31.59
|  |  |  | VALOR ENCARGOS (117.54%): |  | 5.84
|  |  |  | VALOR COM ENCARGOS: |  | 37.43
|  |  |  | VALOR BDI (19.21%): |  | 7.1903
|  |  |  | VALOR COM BDI: |  | 44.62
4.6. 41595 - PINTURA ACRILICA DE FAIXAS DE DEMARCACAO EM QUADRA POLIESPORTIVA, 5 CM DE LARGURA (M)
MATERIAL |  | FONTE | UNID | COEFICIENTE | PREÇO UNITÁRIO | TOTAL
00007348 | TINTA ACRILICA PREMIUM PARA PISO | SINAPI | L | 0.03 | 14.22 | 0.43
00012815 | FITA CREPE ROLO DE 25 MM X 50 M | SINAPI | UN | 0.02 | 5.67 | 0.11
|  |  |  | TOTAL MATERIAL: |  | 0.54
SERVICO |  | FONTE | UNID | COEFICIENTE | PREÇO UNITÁRIO | TOTAL
88310 | PINTOR COM ENCARGOS COMPLEMENTARES | SINAPI | H | 0.1 | 9.86 | 0.99
88316 | SERVENTE COM ENCARGOS COMPLEMENTARES | SINAPI | H | 0.5 | 7.35 | 3.68
|  |  |  | TOTAL SERVICO: |  | 4.67
|  |  |  | VALOR SEM ENCARGOS: |  | 5.21
|  |  |  | VALOR ENCARGOS (117.54%): |  | 3.17
|  |  |  | VALOR COM ENCARGOS: |  | 8.38
|  |  |  | VALOR BDI (19.21%): |  | 1.6098
|  |  |  | VALOR COM BDI: |  | 9.99
5.1. I00932 - Estrutura/suporte oficial p/tabela de basquete em tubo aço galvanizado d=5", H=3,05m piso/aro, pintura sintética, fornecimento e instalação (par)
|  |  |  | VALOR SEM ENCARGOS: |  | 3135.71
|  |  |  | VALOR ENCARGOS: |  | 0
|  |  |  | VALOR COM ENCARGOS: |  | 3135.71
|  |  |  | VALOR BDI (19.21%): |  | 602.3699
|  |  |  | VALOR COM BDI: |  | 3738.08
5.2. I25398S - Conjunto para futsal com traves oficiais de 3,00 x 2,00 m em tubo de aco galvanizado 3" com requadro em tubo de 1", pintura em primer com tinta esmalte sintetico e redes de polietileno fio 4 mm (un)
|  |  |  | VALOR SEM ENCARGOS: |  | 2347.33
|  |  |  | VALOR ENCARGOS: |  | 0
|  |  |  | VALOR COM ENCARGOS: |  | 2347.33
|  |  |  | VALOR BDI (19.21%): |  | 450.9221
|  |  |  | VALOR COM BDI: |  | 2798.25
5.3. I25399S - Conjunto para quadra de volei com postes em tubo de aco galvanizado 3", h = *255* cm, pintura em tinta esmalte sintetico, rede de nylon com 2 mm, malha 10 x 10 cm e antenas oficiais em fibra de vidro (un)
|  |  |  | VALOR SEM ENCARGOS: |  | 1425.03
|  |  |  | VALOR ENCARGOS: |  | 0
|  |  |  | VALOR COM ENCARGOS: |  | 1425.03
|  |  |  | VALOR BDI (19.21%): |  | 273.7483
|  |  |  | VALOR COM BDI: |  | 1698.78
5.4. S01900 - Fornecimento e instalação de rede de proteção em nylon malha 10 x 10 cm para quadra de esporte (m²)
SERVICO |  | FONTE | UNID | COEFICIENTE | PREÇO UNITÁRIO | TOTAL
I01927 | Fornecimento e instalação de rede de proteção em nylon malha 10 x 10 cm para quadras de esporte | ORSE | m² | 1 | 11.95 | 11.95
|  |  |  | TOTAL SERVICO: |  | 11.95
|  |  |  | VALOR SEM ENCARGOS: |  | 11.95
|  |  |  | VALOR ENCARGOS: |  | 0
|  |  |  | VALOR COM ENCARGOS: |  | 11.95
|  |  |  | VALOR BDI (19.21%): |  | 2.2956
|  |  |  | VALOR COM BDI: |  | 14.2456
6.1. CPU C006 - Limpeza final da obra (m²)
MATERIAL |  | FONTE | UNID | COEFICIENTE | PREÇO UNITÁRIO | TOTAL
00000003 | ACIDO MURIATICO, DILUICAO 10% A 12% PARA USO EM LIMPEZA | SINAPI | L | 0.05 | 4.78 | 0.24
|  |  |  | TOTAL MATERIAL: |  | 0.24
SERVICO |  | FONTE | UNID | COEFICIENTE | PREÇO UNITÁRIO | TOTAL
88316 | SERVENTE COM ENCARGOS COMPLEMENTARES | SINAPI | H | 0.14 | 7.35 | 1.03
|  |  |  | TOTAL SERVICO: |  | 1.03
|  |  |  | VALOR SEM ENCARGOS: |  | 1.27
|  |  |  | VALOR ENCARGOS (117.54%): |  | 0.7
|  |  |  | VALOR COM ENCARGOS: |  | 1.97
|  |  |  | VALOR BDI (19.21%): |  | 0.3784
|  |  |  | VALOR COM BDI: |  | 2.35

## COMPOSICOES AUXILIARES
88262 - CARPINTEIRO DE FORMAS COM ENCARGOS COMPLEMENTARES (H)
GERAL |  | FONTE | UNID | COEFICIENTE | PREÇO UNITÁRIO | TOTAL
00037370 | ALIMENTACAO - HORISTA (COLETADO CAIXA) | SINAPI | H | 1 | 0.7 | 0.7
00037371 | TRANSPORTE - HORISTA (COLETADO CAIXA) | SINAPI | H | 1 | 0.7 | 0.7
00037372 | EXAMES - HORISTA (COLETADO CAIXA) | SINAPI | H | 1 | 0.35 | 0.35
00037373 | SEGURO - HORISTA (COLETADO CAIXA) | SINAPI | H | 1 | 0.01 | 0.01
|  |  |  | TOTAL GERAL: |  | 1.76
MAO DE OBRA |  | FONTE | UNID | COEFICIENTE | PREÇO UNITÁRIO | TOTAL
00001213 | CARPINTEIRO DE FORMAS | SINAPI | H | 0.94 | 6.3069 | 5.93
|  |  |  | TOTAL MAO DE OBRA: |  | 5.93
MATERIAL |  | FONTE | UNID | COEFICIENTE | PREÇO UNITÁRIO | TOTAL
00043459 | FERRAMENTAS - FAMILIA CARPINTEIRO DE FORMAS - HORISTA (ENCARGOS COMPLEMENTARES - COLETADO CAIXA) | SINAPI | H | 1 | 0.32 | 0.32
00043483 | EPI - FAMILIA CARPINTEIRO DE FORMAS - HORISTA (ENCARGOS COMPLEMENTARES - COLETADO CAIXA) | SINAPI | H | 1 | 1.02 | 1.02
|  |  |  | TOTAL MATERIAL: |  | 1.34
SERVICO |  | FONTE | UNID | COEFICIENTE | PREÇO UNITÁRIO | TOTAL
95330 | CURSO DE CAPACITAÇÃO PARA CARPINTEIRO DE FÔRMAS (ENCARGOS COMPLEMENTARES) - HORISTA | SINAPI | H | 1 | 0.04 | 0.04
|  |  |  | TOTAL SERVICO: |  | 0.04
|  |  |  | VALOR SEM ENCARGOS: |  | 8.71
|  |  |  | VALOR ENCARGOS (117.54%): |  | 7.39
|  |  |  | VALOR COM ENCARGOS: |  | 16.1
|  |  |  | VALOR BDI (19.21%): |  | 3.0928
|  |  |  | VALOR COM BDI: |  | 19.19
95330 - CURSO DE CAPACITAÇÃO PARA CARPINTEIRO DE FÔRMAS (ENCARGOS COMPLEMENTARES) - HORISTA (H)
MAO DE OBRA |  | FONTE | UNID | COEFICIENTE | PREÇO UNITÁRIO | TOTAL
00001213 | CARPINTEIRO DE FORMAS | SINAPI | H | 0.007426 | 6.3069 | 0.05
|  |  |  | TOTAL MAO DE OBRA: |  | 0.05
|  |  |  | VALOR SEM ENCARGOS: |  | 0.05
|  |  |  | VALOR ENCARGOS (117.54%): |  | -0.01
|  |  |  | VALOR COM ENCARGOS: |  | 0.04
|  |  |  | VALOR BDI (19.21%): |  | 0.0077
|  |  |  | VALOR COM BDI: |  | 0.05
88316 - SERVENTE COM ENCARGOS COMPLEMENTARES (H)
GERAL |  | FONTE | UNID | COEFICIENTE | PREÇO UNITÁRIO | TOTAL
00037370 | ALIMENTACAO - HORISTA (COLETADO CAIXA) | SINAPI | H | 1 | 0.7 | 0.7
00037371 | TRANSPORTE - HORISTA (COLETADO CAIXA) | SINAPI | H | 1 | 0.7 | 0.7
00037372 | EXAMES - HORISTA (COLETADO CAIXA) | SINAPI | H | 1 | 0.35 | 0.35
00037373 | SEGURO - HORISTA (COLETADO CAIXA) | SINAPI | H | 1 | 0.01 | 0.01
|  |  |  | TOTAL GERAL: |  | 1.76
MAO DE OBRA |  | FONTE | UNID | COEFICIENTE | PREÇO UNITÁRIO | TOTAL
00006111 | SERVENTE DE OBRAS | SINAPI | H | 0.94 | 4.7669 | 4.48
|  |  |  | TOTAL MAO DE OBRA: |  | 4.48
MATERIAL |  | FONTE | UNID | COEFICIENTE | PREÇO UNITÁRIO | TOTAL
00043467 | FERRAMENTAS - FAMILIA SERVENTE - HORISTA (ENCARGOS COMPLEMENTARES - COLETADO CAIXA) | SINAPI | H | 1 | 0.36 | 0.36
00043491 | EPI - FAMILIA SERVENTE - HORISTA (ENCARGOS COMPLEMENTARES - COLETADO CAIXA) | SINAPI | H | 1 | 0.96 | 0.96
|  |  |  | TOTAL MATERIAL: |  | 1.32
SERVICO |  | FONTE | UNID | COEFICIENTE | PREÇO UNITÁRIO | TOTAL
95378 | CURSO DE CAPACITAÇÃO PARA SERVENTE (ENCARGOS COMPLEMENTARES) - HORISTA | SINAPI | H | 1 | 0.06 | 0.06
|  |  |  | TOTAL SERVICO: |  | 0.06
|  |  |  | VALOR SEM ENCARGOS: |  | 7.35
|  |  |  | VALOR ENCARGOS (117.54%): |  | 5.62
|  |  |  | VALOR COM ENCARGOS: |  | 12.97
|  |  |  | VALOR BDI (19.21%): |  | 2.4915
|  |  |  | VALOR COM BDI: |  | 15.46
95378 - CURSO DE CAPACITAÇÃO PARA SERVENTE (ENCARGOS COMPLEMENTARES) - HORISTA (H)
MAO DE OBRA |  | FONTE | UNID | COEFICIENTE | PREÇO UNITÁRIO | TOTAL
00006111 | SERVENTE DE OBRAS | SINAPI | H | 0.013724 | 4.7669 | 0.07
|  |  |  | TOTAL MAO DE OBRA: |  | 0.07
|  |  |  | VALOR SEM ENCARGOS: |  | 0.07
|  |  |  | VALOR ENCARGOS (117.54%): |  | -0.01
|  |  |  | VALOR COM ENCARGOS: |  | 0.06
|  |  |  | VALOR BDI (19.21%): |  | 0.0115
|  |  |  | VALOR COM BDI: |  | 0.07
94962 - CONCRETO MAGRO PARA LASTRO, TRAÇO 1:4,5:4,5 (CIMENTO/ AREIA MÉDIA/ BRITA 1) - PREPARO MECÂNICO COM BETONEIRA 400 L. AF_07/2016 (M3)
MATERIAL |  | FONTE | UNID | COEFICIENTE | PREÇO UNITÁRIO | TOTAL
00000370 | AREIA MEDIA - POSTO JAZIDA/FORNECEDOR (RETIRADO NA JAZIDA, SEM TRANSPORTE) | SINAPI | M3 | 0.827 | 64.86 | 53.64
00001379 | CIMENTO PORTLAND COMPOSTO CP II-32 | SINAPI | KG | 212.02 | 0.41 | 86.93
00004721 | PEDRA BRITADA N. 1 (9,5 a 19 MM) POSTO PEDREIRA/FORNECEDOR, SEM FRETE | SINAPI | M3 | 0.578 | 65.8 | 38.03
|  |  |  | TOTAL MATERIAL: |  | 178.6
SERVICO |  | FONTE | UNID | COEFICIENTE | PREÇO UNITÁRIO | TOTAL
88316 | SERVENTE COM ENCARGOS COMPLEMENTARES | SINAPI | H | 2.34 | 7.35 | 17.2
88377 | OPERADOR DE BETONEIRA ESTACIONÁRIA/MISTURADOR COM ENCARGOS COMPLEMENTARES | SINAPI | H | 1.48 | 6.61 | 9.78
88830 | BETONEIRA CAPACIDADE NOMINAL DE 400 L, CAPACIDADE DE MISTURA 280 L, MOTOR ELÉTRICO TRIFÁSICO POTÊNCIA DE 2 CV, SEM CARREGADOR - CHP DIURNO. AF_10/2014 | SINAPI | CHP | 0.76 | 1.35 | 1.03
88831 | BETONEIRA CAPACIDADE NOMINAL DE 400 L, CAPACIDADE DE MISTURA 280 L, MOTOR ELÉTRICO TRIFÁSICO POTÊNCIA DE 2 CV, SEM CARREGADOR - CHI DIURNO. AF_10/2014 | SINAPI | CHI | 0.72 | 0.28 | 0.2
|  |  |  | TOTAL SERVICO: |  | 28.21
|  |  |  | VALOR SEM ENCARGOS: |  | 206.81
|  |  |  | VALOR ENCARGOS (117.54%): |  | 21.4
|  |  |  | VALOR COM ENCARGOS: |  | 228.21
|  |  |  | VALOR BDI (19.21%): |  | 43.8391
|  |  |  | VALOR COM BDI: |  | 272.05
88377 - OPERADOR DE BETONEIRA ESTACIONÁRIA/MISTURADOR COM ENCARGOS COMPLEMENTARES (H)
GERAL |  | FONTE | UNID | COEFICIENTE | PREÇO UNITÁRIO | TOTAL
00037370 | ALIMENTACAO - HORISTA (COLETADO CAIXA) | SINAPI | H | 1 | 0.7 | 0.7
00037371 | TRANSPORTE - HORISTA (COLETADO CAIXA) | SINAPI | H | 1 | 0.7 | 0.7
00037372 | EXAMES - HORISTA (COLETADO CAIXA) | SINAPI | H | 1 | 0.35 | 0.35
00037373 | SEGURO - HORISTA (COLETADO CAIXA) | SINAPI | H | 1 | 0.01 | 0.01
|  |  |  | TOTAL GERAL: |  | 1.76
MAO DE OBRA |  | FONTE | UNID | COEFICIENTE | PREÇO UNITÁRIO | TOTAL
00037666 | OPERADOR DE BETONEIRA ESTACIONARIA/MISTURADOR | SINAPI | H | 0.94 | 4.7577 | 4.47
|  |  |  | TOTAL MAO DE OBRA: |  | 4.47
MATERIAL |  | FONTE | UNID | COEFICIENTE | PREÇO UNITÁRIO | TOTAL
00043464 | FERRAMENTAS - FAMILIA OPERADOR ESCAVADEIRA - HORISTA (ENCARGOS COMPLEMENTARES - COLETADO CAIXA) | SINAPI | H | 1 | 0.01 | 0.01
00043488 | EPI - FAMILIA OPERADOR ESCAVADEIRA - HORISTA (ENCARGOS COMPLEMENTARES - COLETADO CAIXA) | SINAPI | H | 1 | 0.62 | 0.62
|  |  |  | TOTAL MATERIAL: |  | 0.63
SERVICO |  | FONTE | UNID | COEFICIENTE | PREÇO UNITÁRIO | TOTAL
95389 | CURSO DE CAPACITAÇÃO PARA OPERADOR DE BETONEIRA ESTACIONÁRIA/MISTURADOR (ENCARGOS COMPLEMENTARES) - HORISTA | SINAPI | H | 1 | 0.02 | 0.02
|  |  |  | TOTAL SERVICO: |  | 0.02
|  |  |  | VALOR SEM ENCARGOS: |  | 6.61
|  |  |  | VALOR ENCARGOS (117.54%): |  | 5.57
|  |  |  | VALOR COM ENCARGOS: |  | 12.18
|  |  |  | VALOR BDI (19.21%): |  | 2.3398
|  |  |  | VALOR COM BDI: |  | 14.52
95389 - CURSO DE CAPACITAÇÃO PARA OPERADOR DE BETONEIRA ESTACIONÁRIA/MISTURADOR (ENCARGOS COMPLEMENTARES) - HORISTA (H)
MAO DE OBRA |  | FONTE | UNID | COEFICIENTE | PREÇO UNITÁRIO | TOTAL
00037666 | OPERADOR DE BETONEIRA ESTACIONARIA/MISTURADOR | SINAPI | H | 0.005358 | 4.7577 | 0.03
|  |  |  | TOTAL MAO DE OBRA: |  | 0.03
|  |  |  | VALOR SEM ENCARGOS: |  | 0.03
|  |  |  | VALOR ENCARGOS (117.54%): |  | -0.01
|  |  |  | VALOR COM ENCARGOS: |  | 0.02
|  |  |  | VALOR BDI (19.21%): |  | 0.0038
|  |  |  | VALOR COM BDI: |  | 0.02
88830 - BETONEIRA CAPACIDADE NOMINAL DE 400 L, CAPACIDADE DE MISTURA 280 L, MOTOR ELÉTRICO TRIFÁSICO POTÊNCIA DE 2 CV, SEM CARREGADOR - CHP DIURNO. AF_10/2014 (CHP)
SERVICO |  | FONTE | UNID | COEFICIENTE | PREÇO UNITÁRIO | TOTAL
88826 | BETONEIRA CAPACIDADE NOMINAL DE 400 L, CAPACIDADE DE MISTURA 280 L, MOTOR ELÉTRICO TRIFÁSICO POTÊNCIA DE 2 CV, SEM CARREGADOR - DEPRECIAÇÃO. AF_10/2014 | SINAPI | H | 1 | 0.23 | 0.23
88827 | BETONEIRA CAPACIDADE NOMINAL DE 400 L, CAPACIDADE DE MISTURA 280 L, MOTOR ELÉTRICO TRIFÁSICO POTÊNCIA DE 2 CV, SEM CARREGADOR - JUROS. AF_10/2014 | SINAPI | H | 1 | 0.05 | 0.05
88828 | BETONEIRA CAPACIDADE NOMINAL DE 400 L, CAPACIDADE DE MISTURA 280 L, MOTOR ELÉTRICO TRIFÁSICO POTÊNCIA DE 2 CV, SEM CARREGADOR - MANUTENÇÃO. AF_10/2014 | SINAPI | H | 1 | 0.21 | 0.21
88829 | BETONEIRA CAPACIDADE NOMINAL DE 400 L, CAPACIDADE DE MISTURA 280 L, MOTOR ELÉTRICO TRIFÁSICO POTÊNCIA DE 2 CV, SEM CARREGADOR - MATERIAIS NA OPERAÇÃO. AF_10/2014 | SINAPI | H | 1 | 0.86 | 0.86
|  |  |  | TOTAL SERVICO: |  | 1.35
|  |  |  | VALOR SEM ENCARGOS: |  | 1.35
|  |  |  | VALOR ENCARGOS: |  | 0
|  |  |  | VALOR COM ENCARGOS: |  | 1.35
|  |  |  | VALOR BDI (19.21%): |  | 0.2593
|  |  |  | VALOR COM BDI: |  | 1.61
88826 - BETONEIRA CAPACIDADE NOMINAL DE 400 L, CAPACIDADE DE MISTURA 280 L, MOTOR ELÉTRICO TRIFÁSICO POTÊNCIA DE 2 CV, SEM CARREGADOR - DEPRECIAÇÃO. AF_10/2014 (H)
EQUIPAMENTO |  | FONTE | UNID | COEFICIENTE | PREÇO UNITÁRIO | TOTAL
00010535 | BETONEIRA CAPACIDADE NOMINAL 400 L, CAPACIDADE DE MISTURA 280 L, MOTOR ELETRICO TRIFASICO 220/380 V POTENCIA 2 CV, SEM CARREGADOR | SINAPI | UN | 6.4e-05 | 3611.14 | 0.23
|  |  |  | TOTAL EQUIPAMENTO: |  | 0.23
|  |  |  | VALOR SEM ENCARGOS: |  | 0.23
|  |  |  | VALOR ENCARGOS: |  | 0
|  |  |  | VALOR COM ENCARGOS: |  | 0.23
|  |  |  | VALOR BDI (19.21%): |  | 0.0442
|  |  |  | VALOR COM BDI: |  | 0.27
88827 - BETONEIRA CAPACIDADE NOMINAL DE 400 L, CAPACIDADE DE MISTURA 280 L, MOTOR ELÉTRICO TRIFÁSICO POTÊNCIA DE 2 CV, SEM CARREGADOR - JUROS. AF_10/2014 (H)
EQUIPAMENTO |  | FONTE | UNID | COEFICIENTE | PREÇO UNITÁRIO | TOTAL
00010535 | BETONEIRA CAPACIDADE NOMINAL 400 L, CAPACIDADE DE MISTURA 280 L, MOTOR ELETRICO TRIFASICO 220/380 V POTENCIA 2 CV, SEM CARREGADOR | SINAPI | UN | 1.44e-05 | 3611.14 | 0.05
|  |  |  | TOTAL EQUIPAMENTO: |  | 0.05
|  |  |  | VALOR SEM ENCARGOS: |  | 0.05
|  |  |  | VALOR ENCARGOS: |  | 0
|  |  |  | VALOR COM ENCARGOS: |  | 0.05
|  |  |  | VALOR BDI (19.21%): |  | 0.0096
|  |  |  | VALOR COM BDI: |  | 0.06
88828 - BETONEIRA CAPACIDADE NOMINAL DE 400 L, CAPACIDADE DE MISTURA 280 L, MOTOR ELÉTRICO TRIFÁSICO POTÊNCIA DE 2 CV, SEM CARREGADOR - MANUTENÇÃO. AF_10/2014 (H)
EQUIPAMENTO |  | FONTE | UNID | COEFICIENTE | PREÇO UNITÁRIO | TOTAL
00010535 | BETONEIRA CAPACIDADE NOMINAL 400 L, CAPACIDADE DE MISTURA 280 L, MOTOR ELETRICO TRIFASICO 220/380 V POTENCIA 2 CV, SEM CARREGADOR | SINAPI | UN | 6e-05 | 3611.14 | 0.22
|  |  |  | TOTAL EQUIPAMENTO: |  | 0.22
|  |  |  | VALOR SEM ENCARGOS: |  | 0.21
|  |  |  | VALOR ENCARGOS: |  | 0
|  |  |  | VALOR COM ENCARGOS: |  | 0.21
|  |  |  | VALOR BDI (19.21%): |  | 0.0403
|  |  |  | VALOR COM BDI: |  | 0.25
88829 - BETONEIRA CAPACIDADE NOMINAL DE 400 L, CAPACIDADE DE MISTURA 280 L, MOTOR ELÉTRICO TRIFÁSICO POTÊNCIA DE 2 CV, SEM CARREGADOR - MATERIAIS NA OPERAÇÃO. AF_10/2014 (H)
MATERIAL |  | FONTE | UNID | COEFICIENTE | PREÇO UNITÁRIO | TOTAL
00002705 | ENERGIA ELETRICA ATE 2000 KWH INDUSTRIAL, SEM DEMANDA | SINAPI | KW/H | 1.25 | 0.69 | 0.86
|  |  |  | TOTAL MATERIAL: |  | 0.86
|  |  |  | VALOR SEM ENCARGOS: |  | 0.86
|  |  |  | VALOR ENCARGOS: |  | 0
|  |  |  | VALOR COM ENCARGOS: |  | 0.86
|  |  |  | VALOR BDI (19.21%): |  | 0.1652
|  |  |  | VALOR COM BDI: |  | 1.03
88831 - BETONEIRA CAPACIDADE NOMINAL DE 400 L, CAPACIDADE DE MISTURA 280 L, MOTOR ELÉTRICO TRIFÁSICO POTÊNCIA DE 2 CV, SEM CARREGADOR - CHI DIURNO. AF_10/2014 (CHI)
SERVICO |  | FONTE | UNID | COEFICIENTE | PREÇO UNITÁRIO | TOTAL
88826 | BETONEIRA CAPACIDADE NOMINAL DE 400 L, CAPACIDADE DE MISTURA 280 L, MOTOR ELÉTRICO TRIFÁSICO POTÊNCIA DE 2 CV, SEM CARREGADOR - DEPRECIAÇÃO. AF_10/2014 | SINAPI | H | 1 | 0.23 | 0.23
88827 | BETONEIRA CAPACIDADE NOMINAL DE 400 L, CAPACIDADE DE MISTURA 280 L, MOTOR ELÉTRICO TRIFÁSICO POTÊNCIA DE 2 CV, SEM CARREGADOR - JUROS. AF_10/2014 | SINAPI | H | 1 | 0.05 | 0.05
|  |  |  | TOTAL SERVICO: |  | 0.28
|  |  |  | VALOR SEM ENCARGOS: |  | 0.28
|  |  |  | VALOR ENCARGOS: |  | 0
|  |  |  | VALOR COM ENCARGOS: |  | 0.28
|  |  |  | VALOR BDI (19.21%): |  | 0.0538
|  |  |  | VALOR COM BDI: |  | 0.33
88309 - PEDREIRO COM ENCARGOS COMPLEMENTARES (H)
GERAL |  | FONTE | UNID | COEFICIENTE | PREÇO UNITÁRIO | TOTAL
00037370 | ALIMENTACAO - HORISTA (COLETADO CAIXA) | SINAPI | H | 1 | 0.7 | 0.7
00037371 | TRANSPORTE - HORISTA (COLETADO CAIXA) | SINAPI | H | 1 | 0.7 | 0.7
00037372 | EXAMES - HORISTA (COLETADO CAIXA) | SINAPI | H | 1 | 0.35 | 0.35
00037373 | SEGURO - HORISTA (COLETADO CAIXA) | SINAPI | H | 1 | 0.01 | 0.01
|  |  |  | TOTAL GERAL: |  | 1.76
MAO DE OBRA |  | FONTE | UNID | COEFICIENTE | PREÇO UNITÁRIO | TOTAL
00004750 | PEDREIRO | SINAPI | H | 0.94 | 6.3069 | 5.93
|  |  |  | TOTAL MAO DE OBRA: |  | 5.93
MATERIAL |  | FONTE | UNID | COEFICIENTE | PREÇO UNITÁRIO | TOTAL
00043465 | FERRAMENTAS - FAMILIA PEDREIRO - HORISTA (ENCARGOS COMPLEMENTARES - COLETADO CAIXA) | SINAPI | H | 1 | 0.47 | 0.47
00043489 | EPI - FAMILIA PEDREIRO - HORISTA (ENCARGOS COMPLEMENTARES - COLETADO CAIXA) | SINAPI | H | 1 | 0.9 | 0.9
|  |  |  | TOTAL MATERIAL: |  | 1.37
SERVICO |  | FONTE | UNID | COEFICIENTE | PREÇO UNITÁRIO | TOTAL
95371 | CURSO DE CAPACITAÇÃO PARA PEDREIRO (ENCARGOS COMPLEMENTARES) - HORISTA | SINAPI | H | 1 | 0.08 | 0.08
|  |  |  | TOTAL SERVICO: |  | 0.08
|  |  |  | VALOR SEM ENCARGOS: |  | 8.78
|  |  |  | VALOR ENCARGOS (117.54%): |  | 7.44
|  |  |  | VALOR COM ENCARGOS: |  | 16.22
|  |  |  | VALOR BDI (19.21%): |  | 3.1159
|  |  |  | VALOR COM BDI: |  | 19.34
95371 - CURSO DE CAPACITAÇÃO PARA PEDREIRO (ENCARGOS COMPLEMENTARES) - HORISTA (H)
MAO DE OBRA |  | FONTE | UNID | COEFICIENTE | PREÇO UNITÁRIO | TOTAL
00004750 | PEDREIRO | SINAPI | H | 0.013724 | 6.3069 | 0.09
|  |  |  | TOTAL MAO DE OBRA: |  | 0.09
|  |  |  | VALOR SEM ENCARGOS: |  | 0.09
|  |  |  | VALOR ENCARGOS (117.54%): |  | -0.01
|  |  |  | VALOR COM ENCARGOS: |  | 0.08
|  |  |  | VALOR BDI (19.21%): |  | 0.0154
|  |  |  | VALOR COM BDI: |  | 0.1
95276 - POLIDORA DE PISO (POLITRIZ), PESO DE 100KG, DIÂMETRO 450 MM, MOTOR ELÉTRICO, POTÊNCIA 4 HP - CHP DIURNO. AF_09/2016 (CHP)
SERVICO |  | FONTE | UNID | COEFICIENTE | PREÇO UNITÁRIO | TOTAL
95272 | POLIDORA DE PISO (POLITRIZ), PESO DE 100KG, DIÂMETRO 450 MM, MOTOR ELÉTRICO, POTÊNCIA 4 HP - DEPRECIAÇÃO. AF_09/2016 | SINAPI | H | 1 | 0.3 | 0.3
95273 | POLIDORA DE PISO (POLITRIZ), PESO DE 100KG, DIÂMETRO 450 MM, MOTOR ELÉTRICO, POTÊNCIA 4 HP - JUROS. AF_09/2016 | SINAPI | H | 1 | 0.06 | 0.06
95274 | POLIDORA DE PISO (POLITRIZ), PESO DE 100KG, DIÂMETRO 450 MM, MOTOR ELÉTRICO, POTÊNCIA 4 HP - MANUTENÇÃO. AF_09/2016 | SINAPI | H | 1 | 0.23 | 0.23
95275 | POLIDORA DE PISO (POLITRIZ), PESO DE 100KG, DIÂMETRO 450 MM, MOTOR ELÉTRICO, POTÊNCIA 4 HP ? MATERIAIS NA OPERAÇÃO. AF_09/2016 | SINAPI | H | 1 | 1.75 | 1.75
|  |  |  | TOTAL SERVICO: |  | 2.34
|  |  |  | VALOR SEM ENCARGOS: |  | 2.34
|  |  |  | VALOR ENCARGOS: |  | 0
|  |  |  | VALOR COM ENCARGOS: |  | 2.34
|  |  |  | VALOR BDI (19.21%): |  | 0.4495
|  |  |  | VALOR COM BDI: |  | 2.79
95272 - POLIDORA DE PISO (POLITRIZ), PESO DE 100KG, DIÂMETRO 450 MM, MOTOR ELÉTRICO, POTÊNCIA 4 HP - DEPRECIAÇÃO. AF_09/2016 (H)
EQUIPAMENTO |  | FONTE | UNID | COEFICIENTE | PREÇO UNITÁRIO | TOTAL
00013954 | POLIDORA DE PISO (POLITRIZ) ELETRICA, MOTOR MONOFASICO DE 4 HP, PESO DE 100 KG, DIAMETRO DO TRABALHO DE 450 MM | SINAPI | UN | 6.4e-05 | 4690.94 | 0.3
|  |  |  | TOTAL EQUIPAMENTO: |  | 0.3
|  |  |  | VALOR SEM ENCARGOS: |  | 0.3
|  |  |  | VALOR ENCARGOS: |  | 0
|  |  |  | VALOR COM ENCARGOS: |  | 0.3
|  |  |  | VALOR BDI (19.21%): |  | 0.0576
|  |  |  | VALOR COM BDI: |  | 0.36
95273 - POLIDORA DE PISO (POLITRIZ), PESO DE 100KG, DIÂMETRO 450 MM, MOTOR ELÉTRICO, POTÊNCIA 4 HP - JUROS. AF_09/2016 (H)
EQUIPAMENTO |  | FONTE | UNID | COEFICIENTE | PREÇO UNITÁRIO | TOTAL
00013954 | POLIDORA DE PISO (POLITRIZ) ELETRICA, MOTOR MONOFASICO DE 4 HP, PESO DE 100 KG, DIAMETRO DO TRABALHO DE 450 MM | SINAPI | UN | 1.44e-05 | 4690.94 | 0.07
|  |  |  | TOTAL EQUIPAMENTO: |  | 0.07
|  |  |  | VALOR SEM ENCARGOS: |  | 0.06
|  |  |  | VALOR ENCARGOS: |  | 0
|  |  |  | VALOR COM ENCARGOS: |  | 0.06
|  |  |  | VALOR BDI (19.21%): |  | 0.0115
|  |  |  | VALOR COM BDI: |  | 0.07
95274 - POLIDORA DE PISO (POLITRIZ), PESO DE 100KG, DIÂMETRO 450 MM, MOTOR ELÉTRICO, POTÊNCIA 4 HP - MANUTENÇÃO. AF_09/2016 (H)
EQUIPAMENTO |  | FONTE | UNID | COEFICIENTE | PREÇO UNITÁRIO | TOTAL
00013954 | POLIDORA DE PISO (POLITRIZ) ELETRICA, MOTOR MONOFASICO DE 4 HP, PESO DE 100 KG, DIAMETRO DO TRABALHO DE 450 MM | SINAPI | UN | 5e-05 | 4690.94 | 0.23
|  |  |  | TOTAL EQUIPAMENTO: |  | 0.23
|  |  |  | VALOR SEM ENCARGOS: |  | 0.23
|  |  |  | VALOR ENCARGOS: |  | 0
|  |  |  | VALOR COM ENCARGOS: |  | 0.23
|  |  |  | VALOR BDI (19.21%): |  | 0.0442
|  |  |  | VALOR COM BDI: |  | 0.27
95275 - POLIDORA DE PISO (POLITRIZ), PESO DE 100KG, DIÂMETRO 450 MM, MOTOR ELÉTRICO, POTÊNCIA 4 HP ? MATERIAIS NA OPERAÇÃO. AF_09/2016 (H)
MATERIAL |  | FONTE | UNID | COEFICIENTE | PREÇO UNITÁRIO | TOTAL
00002705 | ENERGIA ELETRICA ATE 2000 KWH INDUSTRIAL, SEM DEMANDA | SINAPI | KW/H | 2.54 | 0.69 | 1.75
|  |  |  | TOTAL MATERIAL: |  | 1.75
|  |  |  | VALOR SEM ENCARGOS: |  | 1.75
|  |  |  | VALOR ENCARGOS: |  | 0
|  |  |  | VALOR COM ENCARGOS: |  | 1.75
|  |  |  | VALOR BDI (19.21%): |  | 0.3362
|  |  |  | VALOR COM BDI: |  | 2.09
87292 - ARGAMASSA TRAÇO 1:2:8 (EM VOLUME DE CIMENTO, CAL E AREIA MÉDIA ÚMIDA) PARA EMBOÇO/MASSA ÚNICA/ASSENTAMENTO DE ALVENARIA DE VEDAÇÃO, PREPARO MECÂNICO COM BETONEIRA 400 L. AF_08/2019 (M3)
MATERIAL |  | FONTE | UNID | COEFICIENTE | PREÇO UNITÁRIO | TOTAL
00000370 | AREIA MEDIA - POSTO JAZIDA/FORNECEDOR (RETIRADO NA JAZIDA, SEM TRANSPORTE) | SINAPI | M3 | 1.16 | 64.86 | 75.24
00001106 | CAL HIDRATADA CH-I PARA ARGAMASSAS | SINAPI | KG | 174.1 | 0.52 | 90.53
00001379 | CIMENTO PORTLAND COMPOSTO CP II-32 | SINAPI | KG | 195.86 | 0.41 | 80.3
|  |  |  | TOTAL MATERIAL: |  | 246.07
SERVICO |  | FONTE | UNID | COEFICIENTE | PREÇO UNITÁRIO | TOTAL
88377 | OPERADOR DE BETONEIRA ESTACIONÁRIA/MISTURADOR COM ENCARGOS COMPLEMENTARES | SINAPI | H | 4.5 | 6.61 | 29.75
88830 | BETONEIRA CAPACIDADE NOMINAL DE 400 L, CAPACIDADE DE MISTURA 280 L, MOTOR ELÉTRICO TRIFÁSICO POTÊNCIA DE 2 CV, SEM CARREGADOR - CHP DIURNO. AF_10/2014 | SINAPI | CHP | 1.05 | 1.35 | 1.42
88831 | BETONEIRA CAPACIDADE NOMINAL DE 400 L, CAPACIDADE DE MISTURA 280 L, MOTOR ELÉTRICO TRIFÁSICO POTÊNCIA DE 2 CV, SEM CARREGADOR - CHI DIURNO. AF_10/2014 | SINAPI | CHI | 3.45 | 0.28 | 0.97
|  |  |  | TOTAL SERVICO: |  | 32.14
|  |  |  | VALOR SEM ENCARGOS: |  | 278.21
|  |  |  | VALOR ENCARGOS (117.54%): |  | 25.06
|  |  |  | VALOR COM ENCARGOS: |  | 303.27
|  |  |  | VALOR BDI (19.21%): |  | 58.2582
|  |  |  | VALOR COM BDI: |  | 361.53
88310 - PINTOR COM ENCARGOS COMPLEMENTARES (H)
GERAL |  | FONTE | UNID | COEFICIENTE | PREÇO UNITÁRIO | TOTAL
00037370 | ALIMENTACAO - HORISTA (COLETADO CAIXA) | SINAPI | H | 1 | 0.7 | 0.7
00037371 | TRANSPORTE - HORISTA (COLETADO CAIXA) | SINAPI | H | 1 | 0.7 | 0.7
00037372 | EXAMES - HORISTA (COLETADO CAIXA) | SINAPI | H | 1 | 0.35 | 0.35
00037373 | SEGURO - HORISTA (COLETADO CAIXA) | SINAPI | H | 1 | 0.01 | 0.01
|  |  |  | TOTAL GERAL: |  | 1.76
MAO DE OBRA |  | FONTE | UNID | COEFICIENTE | PREÇO UNITÁRIO | TOTAL
00004783 | PINTOR | SINAPI | H | 0.94 | 6.3069 | 5.93
|  |  |  | TOTAL MAO DE OBRA: |  | 5.93
MATERIAL |  | FONTE | UNID | COEFICIENTE | PREÇO UNITÁRIO | TOTAL
00043466 | FERRAMENTAS - FAMILIA PINTOR - HORISTA (ENCARGOS COMPLEMENTARES - COLETADO CAIXA) | SINAPI | H | 1 | 1.1 | 1.1
00043490 | EPI - FAMILIA PINTOR - HORISTA (ENCARGOS COMPLEMENTARES - COLETADO CAIXA) | SINAPI | H | 1 | 1.37 | 1.37
|  |  |  | TOTAL MATERIAL: |  | 2.47
SERVICO |  | FONTE | UNID | COEFICIENTE | PREÇO UNITÁRIO | TOTAL
95372 | CURSO DE CAPACITAÇÃO PARA PINTOR (ENCARGOS COMPLEMENTARES) - HORISTA | SINAPI | H | 1 | 0.06 | 0.06
|  |  |  | TOTAL SERVICO: |  | 0.06
|  |  |  | VALOR SEM ENCARGOS: |  | 9.86
|  |  |  | VALOR ENCARGOS (117.54%): |  | 7.4
|  |  |  | VALOR COM ENCARGOS: |  | 17.26
|  |  |  | VALOR BDI (19.21%): |  | 3.3156
|  |  |  | VALOR COM BDI: |  | 20.58
95372 - CURSO DE CAPACITAÇÃO PARA PINTOR (ENCARGOS COMPLEMENTARES) - HORISTA (H)
MAO DE OBRA |  | FONTE | UNID | COEFICIENTE | PREÇO UNITÁRIO | TOTAL
00004783 | PINTOR | SINAPI | H | 0.009588 | 6.3069 | 0.06
|  |  |  | TOTAL MAO DE OBRA: |  | 0.06
|  |  |  | VALOR SEM ENCARGOS: |  | 0.06
|  |  |  | VALOR ENCARGOS (117.54%): |  | 0.07
|  |  |  | VALOR COM ENCARGOS: |  | 0.13
|  |  |  | VALOR BDI (19.21%): |  | 0.025
|  |  |  | VALOR COM BDI: |  | 0.16

## CRONOGRAMA
ITEM | DESCRIÇÃO | VALOR (R$) | MÊS 1 | MÊS 2
1 | SERVIÇOS PRELIMINARES | 3355.8092 | 100
3355.8092
2 | SISTEMAS DE COBERTURA | 12919.5387 | 100
12919.5387
3 | SISTEMA DE PISOS | 37954.4732 | 40 | 60
|  |  | 15181.7893 | 22772.6839
4 | PINTURAS E ACABAMENTOS | 47672.9731 | 40 | 60
|  |  | 19069.1892 | 28603.7838
5 | SERVIÇOS COMPLEMENTARES | 10944.6224 |  | 100
10944.6224
6 | SERVIÇOS FINAIS | 1228.9836 |  | 100
1228.9836
TOTAL (R$) |  | 114076.4002 | 50526.3264 | 63550.0738
TOTAL ACUMULADO (R$) |  |  | 50526.3264 | 114076.4002
PERCENTUAL SIMPLES |  |  | 44.2917 | 55.7083
PERCENTUAL ACUMULADO |  |  | 44.2917 | 100

## BDI
COD | DESCRIÇÃO | %
Benefício
S + G | Garantia/seguros | 0.8
L | Lucro | 6.16
| TOTAL | 6.96
Despesas Indiretas
AC | Administração central | 3
DF | Despesas financeiras | 0.59
R | Riscos | 0.97
| TOTAL | 4.56
I | Impostos
| COFINS | 3
| ISS | 2.5
| PIS | 0.65
| TOTAL | 6.15
BDI = 19,21%
(1+AC+S+R+G)*(1+DF)*(1+L)/(1-I)-1

## ENCARGOS SOCIAIS
COD | DESCRIÇÃO | HORA % | MES %
A | GRUPO A
A1 | INSS | 20 | 20
A2 | SESI | 1.5 | 1.5
A3 | SENAI | 1 | 1
A4 | INCRA | 0.2 | 0.2
A5 | SEBRAE | 0.6 | 0.6
A6 | Salário Educação | 2.5 | 2.5
A7 | Seguro Contra Acidentes de Trabalho | 3 | 3
A8 | FGTS | 8 | 8
A9 | SECONCI | 0 | 0
| TOTAL | 36.8 | 36.8
B | GRUPO B
B1 | Repouso Semanal Remunerado | 18.03 | 0
B2 | Feriados | 4.31 | 0
B3 | Auxílio - Enfermidade | 0.92 | 0.71
B4 | 13º Salário | 10.8 | 8.33
B5 | Licença PaternidadE | 0.07 | 0.06
B6 | Faltas Justificadas | 0.72 | 0.56
B7 | Dias de Chuvas | 1.99 | 0
B8 | Auxílio Acidente de Trabalho | 0.11 | 0.09
B9 | Férias Gozadas | 14.2 | 10.95
B10 | Salário Maternidade | 0.03 | 0.02
| TOTAL | 51.18 | 20.72
C | GRUPO C
C1 | Aviso Prévio Indenizado | 4.66 | 3.6
C2 | Aviso Prévio Trabalhado | 0.11 | 0.08
C3 | Férias Indenizadas | 0 | 0
C4 | Depósito Rescisão Sem Justa Causa | 5.16 | 3.99
C5 | Indenização Adicional | 0.39 | 0.3
| TOTAL | 10.32 | 7.97
D | GRUPO D
D1 | Reincidência de Grupo A sobre Grupo B | 18.83 | 7.62
D2 | Reincidência de Grupo A sobre Aviso Prévio Trabalhado e Reincidência do FGTS sobre Aviso Prévio Indenizado | 0.41 | 0.32
| TOTAL | 19.24 | 7.94
Horista = 117,54% Mensalista = 73,43%
A + B + C + D