## Planilha1
COMPETÊNCIA DE CARÁTER TÉCNICO OPERACIONAL
CÓDIGO | FONTE | DESCRIÇÃO DOS ITENS | UND | QUANTITATIVO | ACERVO MIN DE 40%
MURO DE CONTORNO
103353 | SINAPI | ALVENARIA DE VEDAÇÃO DE BLOCOS CERÂMICOS FURADOS NA HORIZONTAL DE 9X14X24 CM (ESPESSURA 9CM) E ARGAMASSA DE ASSENTAMENTO COM PREPARO MANUAL. AF_12/2021. | m² | 747.03 | 298.812
87777 | SINAPI | EMBOÇO OU MASSA ÚNICA EM ARGAMASSA TRAÇO 1:2:8, PREPARO MANUAL, APLICADA MANUALMENTE EM PANOS DE FACHADA COM PRESENÇA EM VÃOS, ESPESSURA DE 25 MM. AF_08/2022 | m² | 1584.7 | 633.88
URBANIZAÇÃO
93679 | SINAPI | EXECUÇÃO DE PASSEIO EM PISO INTERTRAVADO, COM BLOCO RETANGULAR COLORIDO DE 20 X 10 CM, ESPESSURA DE 6 CM. AF_10/2022 | m² | 1516.63 | 606.652
VESTIÁRIOS
40452 | SBC | CONC.USIN.MEC LAJE MACICA 30MPA 10M2 FOR.PLAST 17MM+ARMAD | m³ | 11.83 | 4.732
ALAMBRADO
102364 | SINAPI | ALAMBRADO PARA QUADRA POLIESPORTIVA, ESTRURADO POR TUBOS DE ACO GALVANIZADO, (MONTANTES COM DIAMETRO 2", TRAVESSAS E ESCORAS COM DIÂMETRO 1 ¹/4") COM TELA DE ARAME GALVANIZADO, FIO 10 BWG E MALHA QUADRADA 5X5CM (EXCETO MURETA). AF_03/2021 | m² | 1472 | 588.8